## Segmental
L | 120 | in | R | 68 | in |  | y0 | 60.9047 | in | f'm | 3000 | psi
f | 36 | in | skewback | 28.0725 | degrees |  | M | 636873.5836 | lb-in | Ft | 53 | psi
d | 8 | in | f/L | 0.3 |  |  | V | 15347.2986 | lb | Fm | 1000 | psi
b | 1 | in |  |  |  |  | H | 14851.5954 | lb | E | 2100000 | psi
[7 empty] | xH | 990.1064 | in | Fv | 15 | psi
w applied | 3054.1667 | lb/ft | w tot | 255.7883 | lb/in |  | Overall check
P |  | lb | W | 30694.5973 | lb |  | not OK |  |  | 12388.9642
Weight | 10 | psf/in thk |  |  |  |  | Max Shear | 729.8983 | psi
[7 empty] | Max Comp | 5388.8013 | psi
n | 96 | [5 empty] | Max Tens | 139.0654 | psi
dx | 1.25
Geometry | [11 empty] | Minor Arch Analysis |  |  |  | Loadings | [5 empty] | Stresses |  |  | Checks
relative to center of arch | [5 empty] | relative to start of arch | [5 empty] | H = | 12388.9642 | xH | 412.9655 | [6 empty] | fm |  | fv
x | y int | y -kern | y axis | y +kern | y ext | x' | y' int | y' -kern | y' axis | y' +kern | y' ext | yeq | check | thetax | 61.9275 | Mx | Vx | Hx | theta | Nx | Qx | Extrados | Intrados |  | Fm - Ext | Fm - Int | Fv | Chksum
-60 | 32 | 37.3333 | 39.7995 | 42.1637 | 46.6476 | 0 | 0 | 5.3333 | 7.7995 | 10.1637 | 14.6476 | 36.1697 | not OK | check | OK | 29481.9557 | -15347.2986 | -14851.5954 | 33.5573 | -20998.9437 | 3892.7909 | 139.0654 | -5388.8013 | 729.8983 | Tension | not OK | OK | 1
-58.75 | 34.2409 | 39.271 | 41.6226 | 43.8887 | 48.2124 | 1.25 | 2.2409 | 7.271 | 9.6226 | 11.8887 | 16.2124 | 37.7021 | not OK | N | 19371.8349 | 21390.8578 | -15027.5632 | -14851.5954 | 35.3164 | -20847.6494 | 3431.1885 | -600.5633 | -4611.3491 | 643.3479 | OK | not OK | OK | 1
-57.5 | 36.3008 | 41.0795 | 43.333 | 45.514 | 49.6966 | 2.5 | 4.3008 | 9.0795 | 11.333 | 13.514 | 17.6966 | 39.2021 | not OK | fm | 4842.9587 | 14572.5239 | -14707.8279 | -14851.5954 | 37.0023 | -20684.2288 | 3008.7811 | -1219.3545 | -3951.7027 | 564.1465 | not OK | not OK | OK | 1
-56.25 | 38.2091 | 42.7752 | 44.9437 | 47.0501 | 51.1071 | 3.75 | 6.2091 | 10.7752 | 12.9437 | 15.0501 | 19.1071 | 40.67 | not OK | check | not OK | 8835.98 | -14388.0925 | -14851.5954 | 38.6248 | -20511.3343 | 2621.4988 | -1735.5437 | -3392.2899 | 491.531 | not OK | not OK | OK | 1
-55 | 39.9875 | 44.3709 | 46.465 | 48.5054 | 52.45 | 5 | 7.9875 | 12.3709 | 14.465 | 16.5054 | 20.45 | 42.1056 | not OK |  |  | 4027.1455 | -14068.3571 | -14851.5954 | 40.1918 | -20331.1058 | 2265.9856 | -2163.8433 | -2918.9331 | 424.8723 | not OK | not OK | OK | 1
-53.75 | 41.6526 | 45.8772 | 47.9055 | 49.887 | 53.7302 | 6.25 | 9.6526 | 13.8772 | 15.9055 | 17.887 | 21.7302 | 43.5089 | not OK |  |  | 19.5491 | -13748.6217 | -14851.5954 | 41.7095 | -20145.3001 | 1939.4246 | -2516.3298 | -2519.9952 | 363.6421 | not OK | not OK | OK | 1
-52.5 | 43.2175 | 47.3025 | 49.2722 | 51.2009 | 54.9523 | 7.5 | 11.2175 | 15.3025 | 17.2722 | 19.2009 | 22.9523 | 44.8799 | not OK | N | 19371.8349 | -3292.1418 | -13428.8863 | -14851.5954 | 43.1834 | -19955.3799 | 1639.4159 | -2803.0608 | -2185.7842 | 307.3905 | not OK | not OK | OK | 1
-51.25 | 44.6927 | 48.654 | 50.5711 | 52.452 | 56.1198 | 8.75 | 12.6927 | 16.654 | 18.5711 | 20.452 | 24.1198 | 46.2187 | not OK | Q | -3709.1808 | -5996.7569 | -13109.1509 | -14851.5954 | 44.618 | -19762.5791 | 1363.8876 | -3032.5184 | -1908.1264 | 255.7289 | not OK | not OK | OK | 1
-50 | 46.0869 | 49.9377 | 51.8073 | 53.6449 | 57.2364 | 10 | 14.0869 | 17.9377 | 19.8073 | 21.6449 | 25.2364 | 47.5253 | not OK |  | -0.19147 | -8170.0232 | -12789.4155 | -14851.5954 | 46.017 | -19567.9494 | 1111.031 | -3211.9334 | -1680.054 | 208.3183 | not OK | not OK | OK | 1
-48.75 | 47.4071 | 51.1587 | 52.9853 | 54.7833 | 58.3047 | 11.25 | 15.4071 | 19.1587 | 20.9853 | 22.7833 | 26.3047 | 48.7995 | not OK | check | OK | -9877.1093 | -12469.6801 | -14851.5954 | 47.3839 | -19372.396 | 879.2509 | -3347.5285 | -1495.5705 | 164.8595 | not OK | not OK | OK | 1
-47.5 | 48.6595 | 52.3214 | 54.1087 | 55.8706 | 59.3275 | 12.5 | 16.6595 | 20.3214 | 22.1087 | 23.8706 | 27.3275 | 50.0415 | not OK | Overall | not OK | -11174.5646 | -12149.9447 | -14851.5954 | 48.7213 | -19176.7042 | 667.1281 | -3444.7034 | -1349.4726 | 125.0865 | not OK | not OK | OK | 1
-46.25 | 49.8491 | 53.4295 | 55.181 | 56.9097 | 60.307 | 13.75 | 17.8491 | 21.4295 | 23.181 | 24.9097 | 28.307 | 51.2513 | not OK |  |  | -12111.8203 | -11830.2094 | -14851.5954 | 50.0319 | -18981.5605 | 473.3898 | -3508.1782 | -1237.2119 | 88.7606 | not OK | not OK | OK | 1
-45 | 50.9804 | 54.4865 | 56.205 | 57.9032 | 61.2454 | 15 | 18.9804 | 22.4865 | 24.205 | 25.9032 | 29.2454 | 52.4288 | not OK |  |  | -12732.3673 | -11510.474 | -14851.5954 | 51.3178 | -18787.5691 | 296.8862 | -3542.1056 | -1154.7867 | 55.6662 | not OK | not OK | OK | 1
-43.75 | 52.0571 | 55.4952 | 57.1834 | 58.8533 | 62.1445 | 16.25 | 20.0571 | 23.4952 | 25.1834 | 26.8533 | 30.1445 | 53.574 | not OK |  |  | -13074.6928 | -11190.7386 | -14851.5954 | 52.581 | -18595.2645 | 136.572 | -3550.1605 | -1098.6556 | 25.6072 | not OK | not OK | OK | 1
-42.5 | 53.0825 | 56.4582 | 58.1184 | 59.7623 | 63.006 | 17.5 | 21.0825 | 24.4582 | 26.1184 | 27.7623 | 31.006 | 54.687 | not OK |  |  | -13173.033 | -10871.0032 | -14851.5954 | 53.8233 | -18405.1222 | -8.5091 | -3535.6121 | -1065.6684 | -1.5955 | not OK | not OK | OK | 1
-41.25 | 54.0596 | 57.3778 | 59.0122 | 60.6318 | 63.8313 | 18.75 | 22.0596 | 25.3778 | 27.0122 | 28.6318 | 31.8313 | 55.7677 | not OK |  |  | -13057.9845 | -10551.2678 | -14851.5954 | 55.0461 | -18217.5671 | -139.2363 | -3501.3819 | -1053.0098 | -26.1068 | not OK | not OK | OK | 1
-40 | 54.9909 | 58.2561 | 59.8665 | 61.4636 | 64.622 | 20 | 22.9909 | 26.2561 | 27.8665 | 29.4636 | 32.622 | 56.8162 | not OK |  |  | -12757.0054 | -10231.5324 | -14851.5954 | 56.251 | -18032.9806 | -256.4223 | -3450.0918 | -1058.1533 | -48.0792 | not OK | not OK | OK | 1
-38.75 | 55.8788 | 59.095 | 60.6831 | 62.2593 | 65.3792 | 21.25 | 23.8788 | 27.095 | 28.6831 | 30.2593 | 33.3792 | 57.8324 | not OK |  |  | -12294.8294 | -9911.797 | -14851.5954 | 57.4392 | -17851.7062 | -360.8216 | -3384.1035 | -1078.823 | -67.6541 | not OK | not OK | OK | 1
-37.5 | 56.7252 | 59.896 | 61.4634 | 63.0201 | 66.1041 | 22.5 | 24.7252 | 27.896 | 29.4634 | 31.0201 | 34.1041 | 58.8163 | not OK |  |  | -11693.8109 | -9592.0616 | -14851.5954 | 58.6118 | -17674.0544 | -453.1379 | -3305.5516 | -1112.962 | -84.9634 | not OK | not OK | OK | 1
-36.25 | 57.5321 | 60.6607 | 62.2088 | 63.7473 | 66.7977 | 23.75 | 25.5321 | 28.6607 | 30.2088 | 31.7473 | 34.7977 | 59.768 | not OK |  |  | -10974.2146 | -9272.3263 | -14851.5954 | 59.77 | -17500.3066 | -534.03 | -3216.3709 | -1158.7057 | -100.1306 | not OK | not OK | OK | 1
-35 | 58.3009 | 61.3904 | 62.9206 | 64.442 | 67.4611 | 25 | 26.3009 | 29.3904 | 30.9206 | 32.442 | 35.4611 | 60.6874 | not OK |  |  | -10154.4597 | -8952.5909 | -14851.5954 | 60.9147 | -17330.7187 | -604.1169 | -3118.3204 | -1214.3592 | -113.2719 | not OK | not OK | OK | 1
-33.75 | 59.0334 | 62.0864 | 63.5998 | 65.1054 | 68.0951 | 26.25 | 27.0334 | 30.0864 | 31.5998 | 33.1054 | 36.0951 | 61.5745 | not OK |  |  | -9251.3273 | -8632.8555 | -14851.5954 | 62.0468 | -17165.5238 | -663.9825 | -3013.0024 | -1278.3785 | -124.4967 | not OK | not OK | OK | 1
-32.5 | 59.7306 | 62.7497 | 64.2476 | 65.7383 | 68.7004 | 27.5 | 27.7306 | 30.7497 | 32.2476 | 33.7383 | 36.7004 | 62.4294 | not OK |  |  | -8280.1382 | -8313.1201 | -14851.5954 | 63.1672 | -17004.9345 | -714.1792 | -2901.8798 | -1349.3539 | -133.9086 | not OK | not OK | OK | 1
-31.25 | 60.394 | 63.3815 | 64.8648 | 66.3417 | 69.278 | 28.75 | 28.394 | 31.3815 | 32.8648 | 34.3417 | 37.278 | 63.2521 | not OK |  |  | -7254.9048 | -7993.3847 | -14851.5954 | 64.2766 | -16849.1457 | -755.2313 | -2786.2905 | -1425.9959 | -141.6059 | not OK | not OK | OK | 1
-30 | 61.0246 | 63.9826 | 65.4523 | 66.9162 | 69.8284 | 30 | 29.0246 | 31.9826 | 33.4523 | 34.9162 | 37.8284 | 64.0424 | OK |  |  | -6188.4623 | -7673.6493 | -14851.5954 | 65.3757 | -16698.3354 | -787.6379 | -2667.4603 | -1507.1236 | -147.6821 | not OK | not OK | OK | 1
-28.75 | 61.6234 | 64.554 | 66.0109 | 67.4627 | 70.3522 | 31.25 | 29.6234 | 32.554 | 34.0109 | 35.4627 | 38.3522 | 64.8005 | OK |  |  | -5092.5825 | -7353.9139 | -14851.5954 | 66.4652 | -16552.6672 | -811.8754 | -2546.513 | -1591.6538 | -152.2266 | not OK | not OK | OK | 1
-27.5 | 62.1912 | 65.0963 | 66.5413 | 67.9818 | 70.8502 | 32.5 | 30.1912 | 33.0963 | 34.5413 | 35.9818 | 38.8502 | 65.5264 | OK |  |  | -3978.0725 | -7034.1785 | -14851.5954 | 67.5458 | -16412.2913 | -828.4 | -2424.4807 | -1678.5921 | -155.325 | not OK | not OK | OK | 1
-26.25 | 62.7291 | 65.6103 | 67.0443 | 68.4742 | 71.3228 | 33.75 | 30.7291 | 33.6103 | 35.0443 | 36.4742 | 39.3228 | 66.22 | OK |  |  | -2854.861 | -6714.4431 | -14851.5954 | 68.6181 | -16277.3455 | -837.649 | -2302.3114 | -1767.025 | -157.0592 | not OK | not OK | OK | 1
-25 | 63.2376 | 66.0967 | 67.5204 | 68.9404 | 71.7705 | 35 | 31.2376 | 34.0967 | 35.5204 | 36.9404 | 39.7705 | 66.8813 | OK |  |  | -1732.0739 | -6394.7078 | -14851.5954 | 69.6825 | -16147.9565 | -840.0435 | -2180.8765 | -1856.1126 | -157.5082 | not OK | not OK | OK | 1
-23.75 | 63.7176 | 66.5561 | 67.9701 | 69.3809 | 72.1937 | 36.25 | 31.7176 | 34.5561 | 35.9701 | 37.3809 | 40.1937 | 67.5104 | OK |  |  | -618.1004 | -6074.9724 | -14851.5954 | 70.7397 | -16024.2409 | -835.9892 | -2060.977 | -1945.0832 | -156.748 | not OK | not OK | OK | 1
-22.5 | 64.1697 | 66.989 | 68.3941 | 69.7963 | 72.593 | 37.5 | 32.1697 | 34.989 | 36.3941 | 37.7963 | 40.593 | 68.1072 | OK |  |  | 479.3489 | -5755.237 | -14851.5954 | 71.79 | -15906.3057 | -825.8783 | -1943.3493 | -2033.2272 | -154.8522 | not OK | not OK | OK | 1
-21.25 | 64.5944 | 67.396 | 68.7927 | 70.187 | 72.9687 | 38.75 | 32.5944 | 35.396 | 36.7927 | 38.187 | 40.9687 | 68.6717 | OK |  |  | 1553.1902 | -5435.5016 | -14851.5954 | 72.8341 | -15794.2495 | -810.0904 | -1828.6696 | -2119.8928 | -151.8919 | not OK | not OK | OK | 1
-20 | 64.9923 | 67.7774 | 69.1665 | 70.5534 | 73.3212 | 40 | 32.9923 | 35.7774 | 37.1665 | 38.5534 | 41.3212 | 69.204 | OK |  |  | 2596.9212 | -5115.7662 | -14851.5954 | 73.8724 | -15688.1623 | -788.9939 | -1717.5589 | -2204.4817 | -147.9364 | not OK | not OK | OK | 1
-18.75 | 65.3639 | 68.1338 | 69.5157 | 70.8958 | 73.6508 | 41.25 | 33.3639 | 36.1338 | 37.5157 | 38.8958 | 41.6508 | 69.7041 | OK |  |  | 3604.5811 | -4796.0308 | -14851.5954 | 74.9052 | -15588.1271 | -762.9472 | -1610.5864 | -2286.4454 | -143.0526 | not OK | not OK | OK | 1
-17.5 | 65.7096 | 68.4655 | 69.8409 | 71.2147 | 73.9578 | 42.5 | 33.7096 | 36.4655 | 37.8409 | 39.2147 | 41.9578 | 70.1718 | OK |  |  | 4570.7149 | -4476.2954 | -14851.5954 | 75.933 | -15494.2197 | -732.2992 | -1508.2729 | -2365.282 | -137.3061 | not OK | not OK | OK | 1
-16.25 | 66.0298 | 68.7729 | 70.1423 | 71.5102 | 74.2424 | 43.75 | 34.0298 | 36.7729 | 38.1423 | 39.5102 | 42.2424 | 70.6074 | OK |  |  | 5490.342 | -4156.56 | -14851.5954 | 76.9563 | -15406.5091 | -697.3905 | -1411.0941 | -2440.5332 | -130.7607 | not OK | not OK | OK | 1
-15 | 66.325 | 69.0563 | 70.4202 | 71.7829 | 74.505 | 45 | 34.325 | 37.0563 | 38.4202 | 39.7829 | 42.505 | 71.0106 | OK |  |  | 6358.928 | -3836.8247 | -14851.5954 | 77.9753 | -15325.0584 | -658.5542 | -1319.4828 | -2511.7818 | -123.4789 | not OK | not OK | OK | 1
-13.75 | 66.5953 | 69.3161 | 70.6749 | 72.0327 | 74.7458 | 46.25 | 34.5953 | 37.3161 | 38.6749 | 40.0327 | 42.7458 | 71.3816 | OK |  |  | 7172.3604 | -3517.0893 | -14851.5954 | 78.9905 | -15249.9247 | -616.1166 | -1233.8318 | -2578.6494 | -115.5219 | not OK | not OK | OK | 1
-12.5 | 66.8412 | 69.5523 | 70.9066 | 72.2601 | 74.965 | 47.5 | 34.8412 | 37.5523 | 38.9066 | 40.2601 | 42.965 | 71.7203 | OK |  |  | 7926.9265 | -3197.3539 | -14851.5954 | 80.0022 | -15181.1595 | -570.3978 | -1154.4956 | -2640.7943 | -106.9496 | not OK | not OK | OK | 1
-11.25 | 67.0629 | 69.7654 | 71.1157 | 72.4653 | 75.1627 | 48.75 | 35.0629 | 37.7654 | 39.1157 | 40.4653 | 43.1627 | 72.0268 | OK |  |  | 8619.2946 | -2877.6185 | -14851.5954 | 81.0107 | -15118.8091 | -521.7125 | -1081.7923 | -2697.91 | -97.8211 | not OK | not OK | OK | 1
-10 | 67.2607 | 69.9555 | 71.3022 | 72.6483 | 75.3392 | 50 | 35.2607 | 37.9555 | 39.3022 | 40.6483 | 43.3392 | 72.301 | OK |  |  | 9246.4965 | -2557.8831 | -14851.5954 | 82.0164 | -15062.9148 | -470.3704 | -1016.0053 | -2749.7234 | -88.1945 | not OK | not OK | OK | 1
-8.75 | 67.4347 | 70.1229 | 71.4663 | 72.8094 | 75.4946 | 51.25 | 35.4347 | 38.1229 | 39.4663 | 40.8094 | 43.4946 | 72.543 | OK |  |  | 9805.9132 | -2238.1477 | -14851.5954 | 83.0197 | -15013.5129 | -416.6773 | -957.3847 | -2795.9935 | -78.127 | OK | not OK | OK | 1
-7.5 | 67.5851 | 70.2675 | 71.6083 | 72.9488 | 75.629 | 52.5 | 35.5851 | 38.2675 | 39.6083 | 40.9488 | 43.629 | 72.7527 | OK |  |  | 10295.2623 | -1918.4123 | -14851.5954 | 84.0208 | -14970.6351 | -360.9347 | -906.1486 | -2836.5102 | -67.6753 | OK | not OK | OK | 1
-6.25 | 67.7122 | 70.3897 | 71.7282 | 73.0665 | 75.7426 | 53.75 | 35.7122 | 38.3897 | 39.7282 | 41.0665 | 43.7426 | 72.9301 | OK |  |  | 10712.5866 | -1598.6769 | -14851.5954 | 85.0201 | -14934.3087 | -303.4414 | -862.4836 | -2871.0936 | -56.8953 | OK | not OK | OK | 1
-5 | 67.8159 | 70.4896 | 71.8262 | 73.1627 | 75.8353 | 55 | 35.8159 | 38.4896 | 39.8262 | 41.1627 | 43.8353 | 73.0753 | OK |  |  | 11056.2451 | -1278.9416 | -14851.5954 | 86.0179 | -14904.5563 | -244.4932 | -826.5466 | -2899.5925 | -45.8425 | OK | not OK | OK | 1
-3.75 | 67.8965 | 70.5671 | 71.9023 | 73.2374 | 75.9074 | 56.25 | 35.8965 | 38.5671 | 39.9023 | 41.2374 | 43.9074 | 73.1882 | OK |  |  | 11324.9053 | -959.2062 | -14851.5954 | 87.0145 | -14881.3966 | -184.3837 | -798.4647 | -2921.8844 | -34.5719 | OK | not OK | OK | 1
-2.5 | 67.954 | 70.6224 | 71.9566 | 73.2907 | 75.9589 | 57.5 | 35.954 | 38.6224 | 39.9566 | 41.2907 | 43.9589 | 73.2688 | OK |  |  | 11517.5373 | -639.4708 | -14851.5954 | 88.0102 | -14864.8437 | -123.4048 | -778.3363 | -2937.8746 | -23.1384 | OK | not OK | OK | 1
-1.25 | 67.9885 | 70.6556 | 71.9891 | 73.3227 | 75.9897 | 58.75 | 35.9885 | 38.6556 | 39.9891 | 41.3227 | 43.9897 | 73.3172 | OK |  |  | 11633.4085 | -319.7354 | -14851.5954 | 89.0052 | -14854.908 | -61.847 | -766.2314 | -2947.4955 | -11.5963 | OK | not OK | OK | 1
0 | 68 | 70.6667 | 72 | 73.3333 | 76 | 60 | 36 | 38.6667 | 40 | 41.3333 | 44 | 73.3333 | OK |  |  | 11672.0808 | 0 | -14851.5954 | 90 | -14851.5954 | 9.094e-13 | -762.1918 | -2950.707 | 1.7051e-13 | OK | not OK | OK | 1
1.25 | 67.9885 | 70.6556 | 71.9891 | 73.3227 | 75.9897 | 61.25 | 35.9885 | 38.6556 | 39.9891 | 41.3227 | 43.9897 | 73.3172 | OK |  |  | 11633.4085 | 319.7354 | -14851.5954 | 90.9948 | -14854.908 | 61.847 | -766.2314 | -2947.4955 | 11.5963 | OK | not OK | OK | 1
2.5 | 67.954 | 70.6224 | 71.9566 | 73.2907 | 75.9589 | 62.5 | 35.954 | 38.6224 | 39.9566 | 41.2907 | 43.9589 | 73.2688 | OK |  |  | 11517.5373 | 639.4708 | -14851.5954 | 91.9898 | -14864.8437 | 123.4048 | -778.3363 | -2937.8746 | 23.1384 | OK | not OK | OK | 1
3.75 | 67.8965 | 70.5671 | 71.9023 | 73.2374 | 75.9074 | 63.75 | 35.8965 | 38.5671 | 39.9023 | 41.2374 | 43.9074 | 73.1882 | OK |  |  | 11324.9053 | 959.2062 | -14851.5954 | 92.9855 | -14881.3966 | 184.3837 | -798.4647 | -2921.8844 | 34.5719 | OK | not OK | OK | 1
5 | 67.8159 | 70.4896 | 71.8262 | 73.1627 | 75.8353 | 65 | 35.8159 | 38.4896 | 39.8262 | 41.1627 | 43.8353 | 73.0753 | OK |  |  | 11056.2451 | 1278.9416 | -14851.5954 | 93.9821 | -14904.5563 | 244.4932 | -826.5466 | -2899.5925 | 45.8425 | OK | not OK | OK | 1
6.25 | 67.7122 | 70.3897 | 71.7282 | 73.0665 | 75.7426 | 66.25 | 35.7122 | 38.3897 | 39.7282 | 41.0665 | 43.7426 | 72.9301 | OK |  |  | 10712.5866 | 1598.6769 | -14851.5954 | 94.9799 | -14934.3087 | 303.4414 | -862.4836 | -2871.0936 | 56.8953 | OK | not OK | OK | 1
7.5 | 67.5851 | 70.2675 | 71.6083 | 72.9488 | 75.629 | 67.5 | 35.5851 | 38.2675 | 39.6083 | 40.9488 | 43.629 | 72.7527 | OK |  |  | 10295.2623 | 1918.4123 | -14851.5954 | 95.9792 | -14970.6351 | 360.9347 | -906.1486 | -2836.5102 | 67.6753 | OK | not OK | OK | 1
8.75 | 67.4347 | 70.1229 | 71.4663 | 72.8094 | 75.4946 | 68.75 | 35.4347 | 38.1229 | 39.4663 | 40.8094 | 43.4946 | 72.543 | OK |  |  | 9805.9132 | 2238.1477 | -14851.5954 | 96.9803 | -15013.5129 | 416.6773 | -957.3847 | -2795.9935 | 78.127 | OK | not OK | OK | 1
10 | 67.2607 | 69.9555 | 71.3022 | 72.6483 | 75.3392 | 70 | 35.2607 | 37.9555 | 39.3022 | 40.6483 | 43.3392 | 72.301 | OK |  |  | 9246.4965 | 2557.8831 | -14851.5954 | 97.9836 | -15062.9148 | 470.3704 | -1016.0053 | -2749.7234 | 88.1945 | not OK | not OK | OK | 1
11.25 | 67.0629 | 69.7654 | 71.1157 | 72.4653 | 75.1627 | 71.25 | 35.0629 | 37.7654 | 39.1157 | 40.4653 | 43.1627 | 72.0268 | OK |  |  | 8619.2946 | 2877.6185 | -14851.5954 | 98.9893 | -15118.8091 | 521.7125 | -1081.7923 | -2697.91 | 97.8211 | not OK | not OK | OK | 1
12.5 | 66.8412 | 69.5523 | 70.9066 | 72.2601 | 74.965 | 72.5 | 34.8412 | 37.5523 | 38.9066 | 40.2601 | 42.965 | 71.7203 | OK |  |  | 7926.9265 | 3197.3539 | -14851.5954 | 99.9978 | -15181.1595 | 570.3978 | -1154.4956 | -2640.7943 | 106.9496 | not OK | not OK | OK | 1
13.75 | 66.5953 | 69.3161 | 70.6749 | 72.0327 | 74.7458 | 73.75 | 34.5953 | 37.3161 | 38.6749 | 40.0327 | 42.7458 | 71.3816 | OK |  |  | 7172.3604 | 3517.0893 | -14851.5954 | 101.0095 | -15249.9247 | 616.1166 | -1233.8318 | -2578.6494 | 115.5219 | not OK | not OK | OK | 1
15 | 66.325 | 69.0563 | 70.4202 | 71.7829 | 74.505 | 75 | 34.325 | 37.0563 | 38.4202 | 39.7829 | 42.505 | 71.0106 | OK |  |  | 6358.928 | 3836.8247 | -14851.5954 | 102.0247 | -15325.0584 | 658.5542 | -1319.4828 | -2511.7818 | 123.4789 | not OK | not OK | OK | 1
16.25 | 66.0298 | 68.7729 | 70.1423 | 71.5102 | 74.2424 | 76.25 | 34.0298 | 36.7729 | 38.1423 | 39.5102 | 42.2424 | 70.6074 | OK |  |  | 5490.342 | 4156.56 | -14851.5954 | 103.0437 | -15406.5091 | 697.3905 | -1411.0941 | -2440.5332 | 130.7607 | not OK | not OK | OK | 1
17.5 | 65.7096 | 68.4655 | 69.8409 | 71.2147 | 73.9578 | 77.5 | 33.7096 | 36.4655 | 37.8409 | 39.2147 | 41.9578 | 70.1718 | OK |  |  | 4570.7149 | 4476.2954 | -14851.5954 | 104.067 | -15494.2197 | 732.2992 | -1508.2729 | -2365.282 | 137.3061 | not OK | not OK | OK | 1
18.75 | 65.3639 | 68.1338 | 69.5157 | 70.8958 | 73.6508 | 78.75 | 33.3639 | 36.1338 | 37.5157 | 38.8958 | 41.6508 | 69.7041 | OK |  |  | 3604.5811 | 4796.0308 | -14851.5954 | 105.0948 | -15588.1271 | 762.9472 | -1610.5864 | -2286.4454 | 143.0526 | not OK | not OK | OK | 1
20 | 64.9923 | 67.7774 | 69.1665 | 70.5534 | 73.3212 | 80 | 32.9923 | 35.7774 | 37.1665 | 38.5534 | 41.3212 | 69.204 | OK |  |  | 2596.9212 | 5115.7662 | -14851.5954 | 106.1276 | -15688.1623 | 788.9939 | -1717.5589 | -2204.4817 | 147.9364 | not OK | not OK | OK | 1
21.25 | 64.5944 | 67.396 | 68.7927 | 70.187 | 72.9687 | 81.25 | 32.5944 | 35.396 | 36.7927 | 38.187 | 40.9687 | 68.6717 | OK |  |  | 1553.1902 | 5435.5016 | -14851.5954 | 107.1659 | -15794.2495 | 810.0904 | -1828.6696 | -2119.8928 | 151.8919 | not OK | not OK | OK | 1
22.5 | 64.1697 | 66.989 | 68.3941 | 69.7963 | 72.593 | 82.5 | 32.1697 | 34.989 | 36.3941 | 37.7963 | 40.593 | 68.1072 | OK |  |  | 479.3489 | 5755.237 | -14851.5954 | 108.21 | -15906.3057 | 825.8783 | -1943.3493 | -2033.2272 | 154.8522 | not OK | not OK | OK | 1
23.75 | 63.7176 | 66.5561 | 67.9701 | 69.3809 | 72.1937 | 83.75 | 31.7176 | 34.5561 | 35.9701 | 37.3809 | 40.1937 | 67.5104 | OK |  |  | -618.1004 | 6074.9724 | -14851.5954 | 109.2603 | -16024.2409 | 835.9892 | -2060.977 | -1945.0832 | 156.748 | not OK | not OK | OK | 1
25 | 63.2376 | 66.0967 | 67.5204 | 68.9404 | 71.7705 | 85 | 31.2376 | 34.0967 | 35.5204 | 36.9404 | 39.7705 | 66.8813 | OK |  |  | -1732.0739 | 6394.7078 | -14851.5954 | 110.3175 | -16147.9565 | 840.0435 | -2180.8765 | -1856.1126 | 157.5082 | not OK | not OK | OK | 1
26.25 | 62.7291 | 65.6103 | 67.0443 | 68.4742 | 71.3228 | 86.25 | 30.7291 | 33.6103 | 35.0443 | 36.4742 | 39.3228 | 66.22 | OK |  |  | -2854.861 | 6714.4431 | -14851.5954 | 111.3819 | -16277.3455 | 837.649 | -2302.3114 | -1767.025 | 157.0592 | not OK | not OK | OK | 1
27.5 | 62.1912 | 65.0963 | 66.5413 | 67.9818 | 70.8502 | 87.5 | 30.1912 | 33.0963 | 34.5413 | 35.9818 | 38.8502 | 65.5264 | OK |  |  | -3978.0725 | 7034.1785 | -14851.5954 | 112.4542 | -16412.2913 | 828.4 | -2424.4807 | -1678.5921 | 155.325 | not OK | not OK | OK | 1
28.75 | 61.6234 | 64.554 | 66.0109 | 67.4627 | 70.3522 | 88.75 | 29.6234 | 32.554 | 34.0109 | 35.4627 | 38.3522 | 64.8005 | OK |  |  | -5092.5825 | 7353.9139 | -14851.5954 | 113.5348 | -16552.6672 | 811.8754 | -2546.513 | -1591.6538 | 152.2266 | not OK | not OK | OK | 1
30 | 61.0246 | 63.9826 | 65.4523 | 66.9162 | 69.8284 | 90 | 29.0246 | 31.9826 | 33.4523 | 34.9162 | 37.8284 | 64.0424 | OK |  |  | -6188.4623 | 7673.6493 | -14851.5954 | 114.6243 | -16698.3354 | 787.6379 | -2667.4603 | -1507.1236 | 147.6821 | not OK | not OK | OK | 1
31.25 | 60.394 | 63.3815 | 64.8648 | 66.3417 | 69.278 | 91.25 | 28.394 | 31.3815 | 32.8648 | 34.3417 | 37.278 | 63.2521 | not OK |  |  | -7254.9048 | 7993.3847 | -14851.5954 | 115.7234 | -16849.1457 | 755.2313 | -2786.2905 | -1425.9959 | 141.6059 | not OK | not OK | OK | 1
32.5 | 59.7306 | 62.7497 | 64.2476 | 65.7383 | 68.7004 | 92.5 | 27.7306 | 30.7497 | 32.2476 | 33.7383 | 36.7004 | 62.4294 | not OK |  |  | -8280.1382 | 8313.1201 | -14851.5954 | 116.8328 | -17004.9345 | 714.1792 | -2901.8798 | -1349.3539 | 133.9086 | not OK | not OK | OK | 1
33.75 | 59.0334 | 62.0864 | 63.5998 | 65.1054 | 68.0951 | 93.75 | 27.0334 | 30.0864 | 31.5998 | 33.1054 | 36.0951 | 61.5745 | not OK |  |  | -9251.3273 | 8632.8555 | -14851.5954 | 117.9532 | -17165.5238 | 663.9825 | -3013.0024 | -1278.3785 | 124.4967 | not OK | not OK | OK | 1
35 | 58.3009 | 61.3904 | 62.9206 | 64.442 | 67.4611 | 95 | 26.3009 | 29.3904 | 30.9206 | 32.442 | 35.4611 | 60.6874 | not OK |  |  | -10154.4597 | 8952.5909 | -14851.5954 | 119.0853 | -17330.7187 | 604.1169 | -3118.3204 | -1214.3592 | 113.2719 | not OK | not OK | OK | 1
36.25 | 57.5321 | 60.6607 | 62.2088 | 63.7473 | 66.7977 | 96.25 | 25.5321 | 28.6607 | 30.2088 | 31.7473 | 34.7977 | 59.768 | not OK |  |  | -10974.2146 | 9272.3263 | -14851.5954 | 120.23 | -17500.3066 | 534.03 | -3216.3709 | -1158.7057 | 100.1306 | not OK | not OK | OK | 1
37.5 | 56.7252 | 59.896 | 61.4634 | 63.0201 | 66.1041 | 97.5 | 24.7252 | 27.896 | 29.4634 | 31.0201 | 34.1041 | 58.8163 | not OK |  |  | -11693.8109 | 9592.0616 | -14851.5954 | 121.3882 | -17674.0544 | 453.1379 | -3305.5516 | -1112.962 | 84.9634 | not OK | not OK | OK | 1
38.75 | 55.8788 | 59.095 | 60.6831 | 62.2593 | 65.3792 | 98.75 | 23.8788 | 27.095 | 28.6831 | 30.2593 | 33.3792 | 57.8324 | not OK |  |  | -12294.8294 | 9911.797 | -14851.5954 | 122.5608 | -17851.7062 | 360.8216 | -3384.1035 | -1078.823 | 67.6541 | not OK | not OK | OK | 1
40 | 54.9909 | 58.2561 | 59.8665 | 61.4636 | 64.622 | 100 | 22.9909 | 26.2561 | 27.8665 | 29.4636 | 32.622 | 56.8162 | not OK |  |  | -12757.0054 | 10231.5324 | -14851.5954 | 123.749 | -18032.9806 | 256.4223 | -3450.0918 | -1058.1533 | 48.0792 | not OK | not OK | OK | 1
41.25 | 54.0596 | 57.3778 | 59.0122 | 60.6318 | 63.8313 | 101.25 | 22.0596 | 25.3778 | 27.0122 | 28.6318 | 31.8313 | 55.7677 | not OK |  |  | -13057.9845 | 10551.2678 | -14851.5954 | 124.9539 | -18217.5671 | 139.2363 | -3501.3819 | -1053.0098 | 26.1068 | not OK | not OK | OK | 1
42.5 | 53.0825 | 56.4582 | 58.1184 | 59.7623 | 63.006 | 102.5 | 21.0825 | 24.4582 | 26.1184 | 27.7623 | 31.006 | 54.687 | not OK |  |  | -13173.033 | 10871.0032 | -14851.5954 | 126.1767 | -18405.1222 | 8.5091 | -3535.6121 | -1065.6684 | 1.5955 | not OK | not OK | OK | 1
43.75 | 52.0571 | 55.4952 | 57.1834 | 58.8533 | 62.1445 | 103.75 | 20.0571 | 23.4952 | 25.1834 | 26.8533 | 30.1445 | 53.574 | not OK |  |  | -13074.6928 | 11190.7386 | -14851.5954 | 127.419 | -18595.2645 | -136.572 | -3550.1605 | -1098.6556 | -25.6072 | not OK | not OK | OK | 1
45 | 50.9804 | 54.4865 | 56.205 | 57.9032 | 61.2454 | 105 | 18.9804 | 22.4865 | 24.205 | 25.9032 | 29.2454 | 52.4288 | not OK |  |  | -12732.3673 | 11510.474 | -14851.5954 | 128.6822 | -18787.5691 | -296.8862 | -3542.1056 | -1154.7867 | -55.6662 | not OK | not OK | OK | 1
46.25 | 49.8491 | 53.4295 | 55.181 | 56.9097 | 60.307 | 106.25 | 17.8491 | 21.4295 | 23.181 | 24.9097 | 28.307 | 51.2513 | not OK |  |  | -12111.8203 | 11830.2094 | -14851.5954 | 129.9681 | -18981.5605 | -473.3898 | -3508.1782 | -1237.2119 | -88.7606 | not OK | not OK | OK | 1
47.5 | 48.6595 | 52.3214 | 54.1087 | 55.8706 | 59.3275 | 107.5 | 16.6595 | 20.3214 | 22.1087 | 23.8706 | 27.3275 | 50.0415 | not OK |  |  | -11174.5646 | 12149.9447 | -14851.5954 | 131.2787 | -19176.7042 | -667.1281 | -3444.7034 | -1349.4726 | -125.0865 | not OK | not OK | OK | 1
48.75 | 47.4071 | 51.1587 | 52.9853 | 54.7833 | 58.3047 | 108.75 | 15.4071 | 19.1587 | 20.9853 | 22.7833 | 26.3047 | 48.7995 | not OK |  |  | -9877.1093 | 12469.6801 | -14851.5954 | 132.6161 | -19372.396 | -879.2509 | -3347.5285 | -1495.5705 | -164.8595 | not OK | not OK | OK | 1
50 | 46.0869 | 49.9377 | 51.8073 | 53.6449 | 57.2364 | 110 | 14.0869 | 17.9377 | 19.8073 | 21.6449 | 25.2364 | 47.5253 | not OK |  |  | -8170.0232 | 12789.4155 | -14851.5954 | 133.983 | -19567.9494 | -1111.031 | -3211.9334 | -1680.054 | -208.3183 | not OK | not OK | OK | 1
51.25 | 44.6927 | 48.654 | 50.5711 | 52.452 | 56.1198 | 111.25 | 12.6927 | 16.654 | 18.5711 | 20.452 | 24.1198 | 46.2187 | not OK |  |  | -5996.7569 | 13109.1509 | -14851.5954 | 135.382 | -19762.5791 | -1363.8876 | -3032.5184 | -1908.1264 | -255.7289 | not OK | not OK | OK | 1
52.5 | 43.2175 | 47.3025 | 49.2722 | 51.2009 | 54.9523 | 112.5 | 11.2175 | 15.3025 | 17.2722 | 19.2009 | 22.9523 | 44.8799 | not OK |  |  | -3292.1418 | 13428.8863 | -14851.5954 | 136.8166 | -19955.3799 | -1639.4159 | -2803.0608 | -2185.7842 | -307.3905 | not OK | not OK | OK | 1
53.75 | 41.6526 | 45.8772 | 47.9055 | 49.887 | 53.7302 | 113.75 | 9.6526 | 13.8772 | 15.9055 | 17.887 | 21.7302 | 43.5089 | not OK |  |  | 19.5491 | 13748.6217 | -14851.5954 | 138.2905 | -20145.3001 | -1939.4246 | -2516.3298 | -2519.9952 | -363.6421 | not OK | not OK | OK | 1
55 | 39.9875 | 44.3709 | 46.465 | 48.5054 | 52.45 | 115 | 7.9875 | 12.3709 | 14.465 | 16.5054 | 20.45 | 42.1056 | not OK |  |  | 4027.1455 | 14068.3571 | -14851.5954 | 139.8082 | -20331.1058 | -2265.9856 | -2163.8433 | -2918.9331 | -424.8723 | not OK | not OK | OK | 1
56.25 | 38.2091 | 42.7752 | 44.9437 | 47.0501 | 51.1071 | 116.25 | 6.2091 | 10.7752 | 12.9437 | 15.0501 | 19.1071 | 40.67 | not OK |  |  | 8835.98 | 14388.0925 | -14851.5954 | 141.3752 | -20511.3343 | -2621.4988 | -1735.5437 | -3392.2899 | -491.531 | not OK | not OK | OK | 1
57.5 | 36.3008 | 41.0795 | 43.333 | 45.514 | 49.6966 | 117.5 | 4.3008 | 9.0795 | 11.333 | 13.514 | 17.6966 | 39.2021 | not OK |  |  | 14572.5239 | 14707.8279 | -14851.5954 | 142.9977 | -20684.2288 | -3008.7811 | -1219.3545 | -3951.7027 | -564.1465 | not OK | not OK | OK | 1
58.75 | 34.2409 | 39.271 | 41.6226 | 43.8887 | 48.2124 | 118.75 | 2.2409 | 7.271 | 9.6226 | 11.8887 | 16.2124 | 37.7021 | not OK |  |  | 21390.8578 | 15027.5632 | -14851.5954 | 144.6836 | -20847.6494 | -3431.1885 | -600.5633 | -4611.3491 | -643.3479 | OK | not OK | OK | 1
60 | 32 | 37.3333 | 39.7995 | 42.1637 | 46.6476 | 120 | 0 | 5.3333 | 7.7995 | 10.1637 | 14.6476 | 36.1697 | not OK |  |  | 29481.9557 | 15347.2986 | -14851.5954 | 146.4427 | -20998.9437 | -3892.7909 | 139.0654 | -5388.8013 | -729.8983 | Tension | not OK | OK | 1
Segments | at axis relative to center of arch |  |  |  |  | Relative to centroid
i | dx | dy | ds | yds |  | x bar | ybar | Mp | Mpds | Mpxds | x2ds |  |  |  |  | Mpyds | y2ds
1 | 1.25 | 1.8231 | 2.2104 | 87.9745 |  | -59.375 | -20.1937 | 49.9587 | 110.4307 | -6556.8253 | 7792.6739 |  |  |  |  | -2230.0048 | 901.3861
2 | 1.25 | 1.7105 | 2.1185 | 88.1784 |  | -58.125 | -18.4269 | 449.6279 | 952.548 | -55366.8525 | 7157.4704 |  |  |  |  | -17552.5429 | 719.3495
3 | 1.25 | 1.6107 | 2.0388 | 88.349 |  | -56.875 | -16.7664 | 1248.9664 | 2546.4402 | -144828.7876 | 6595.1635 |  |  |  |  | -42694.5349 | 573.1395
4 | 1.25 | 1.5213 | 1.969 | 88.4938 |  | -55.625 | -15.2003 | 2447.9741 | 4820.0431 | -268114.8956 | 6092.3403 |  |  |  |  | -73266.3256 | 454.9368
5 | 1.25 | 1.4405 | 1.9072 | 88.6185 |  | -54.375 | -13.7195 | 4046.651 | 7717.803 | -419655.5405 | 5638.9271 |  |  |  |  | -105884.0214 | 358.981
6 | 1.25 | 1.3667 | 1.8521 | 88.7269 |  | -53.125 | -12.3159 | 6044.9972 | 11196.0808 | -594791.7946 | 5227.1843 |  |  |  |  | -137889.4744 | 280.9313
7 | 1.25 | 1.2989 | 1.8027 | 88.8222 |  | -51.875 | -10.9831 | 8443.0126 | 15220.0791 | -789541.6055 | 4851.0494 |  |  |  |  | -167163.1363 | 217.4536
8 | 1.25 | 1.2362 | 1.7581 | 88.9066 |  | -50.625 | -9.7155 | 11240.6972 | 19761.7246 | -1000437.3072 | 4505.6937 |  |  |  |  | -191995.0359 | 165.9441
9 | 1.25 | 1.1779 | 1.7176 | 88.982 |  | -49.375 | -8.5084 | 14438.0511 | 24798.1681 | -1224409.5505 | 4187.2148 |  |  |  |  | -210993.4277 | 124.3397
10 | 1.25 | 1.1234 | 1.6807 | 89.0498 |  | -48.125 | -7.3578 | 18035.0742 | 30310.6985 | -1458702.3636 | 3892.4182 |  |  |  |  | -223018.6091 | 90.9847
11 | 1.25 | 1.0723 | 1.6469 | 89.1112 |  | -46.875 | -6.2599 | 22031.7666 | 36283.9391 | -1700809.6476 | 3618.6591 |  |  |  |  | -227134.0031 | 64.5358
12 | 1.25 | 1.024 | 1.6159 | 89.167 |  | -45.625 | -5.2118 | 26428.1282 | 42705.2444 | -1948426.7765 | 3363.7256 |  |  |  |  | -222569.3659 | 43.8918
13 | 1.25 | 0.97839 | 1.5874 | 89.218 |  | -44.375 | -4.2105 | 31224.159 | 49564.238 | -2199413.0601 | 3125.7513 |  |  |  |  | -208692.6881 | 28.142
14 | 1.25 | 0.93505 | 1.561 | 89.2649 |  | -43.125 | -3.2538 | 36419.859 | 56852.456 | -2451762.1639 | 2903.1481 |  |  |  |  | -184988.4488 | 16.5273
15 | 1.25 | 0.89377 | 1.5367 | 89.3082 |  | -41.875 | -2.3394 | 42015.2283 | 64563.0675 | -2703578.452 | 2694.5551 |  |  |  |  | -151040.5898 | 8.41
16 | 1.25 | 0.85434 | 1.5141 | 89.3483 |  | -40.625 | -1.4654 | 48010.2669 | 72690.6536 | -2953057.8023 | 2498.7983 |  |  |  |  | -106519.0526 | 3.2512
17 | 1.25 | 0.81657 | 1.4931 | 89.3856 |  | -39.375 | -0.62992 | 54404.9746 | 81231.0309 | -3198471.8428 | 2314.8587 |  |  |  |  | -51169.0444 | 0.59245
18 | 1.25 | 0.78031 | 1.4736 | 89.4204 |  | -38.125 | 0.16852 | 61199.3516 | 90181.1104 | -3438154.8356 | 2141.8471 |  |  |  |  | 15197.5786 | 0.041849
19 | 1.25 | 0.74542 | 1.4554 | 89.453 |  | -36.875 | 0.93139 | 68393.3979 | 99538.7832 | -3670492.6288 | 1978.9836 |  |  |  |  | 92709.2637 | 1.2625
20 | 1.25 | 0.71176 | 1.4384 | 89.4836 |  | -35.625 | 1.66 | 75987.1133 | 109302.8278 | -3893913.2396 | 1825.5814 |  |  |  |  | 181440.3898 | 3.9637
21 | 1.25 | 0.67924 | 1.4226 | 89.5125 |  | -34.375 | 2.3555 | 83980.498 | 119472.8358 | -4106878.7312 | 1681.0326 |  |  |  |  | 281415.8292 | 7.8931
22 | 1.25 | 0.64774 | 1.4079 | 89.5397 |  | -33.125 | 3.019 | 92373.552 | 130049.1509 | -4307878.124 | 1544.7978 |  |  |  |  | 392614.6417 | 12.8315
23 | 1.25 | 0.6172 | 1.3941 | 89.5656 |  | -31.875 | 3.6514 | 101166.2751 | 141032.82 | -4495421.1366 | 1416.3964 |  |  |  |  | 514973.0534 | 18.5872
24 | 1.25 | 0.58751 | 1.3812 | 89.5901 |  | -30.625 | 4.2538 | 110358.6675 | 152425.554 | -4668032.5918 | 1295.3989 |  |  |  |  | 648386.8383 | 24.9922
25 | 1.25 | 0.55862 | 1.3691 | 89.6135 |  | -29.375 | 4.8269 | 119950.7292 | 164229.6974 | -4824247.3604 | 1181.4206 |  |  |  |  | 792713.1978 | 31.899
26 | 1.25 | 0.53045 | 1.3579 | 89.6358 |  | -28.125 | 5.3714 | 129942.4601 | 176448.2039 | -4962605.7338 | 1074.1161 |  |  |  |  | 947772.209 | 39.1778
27 | 1.25 | 0.50295 | 1.3474 | 89.6572 |  | -26.875 | 5.8881 | 140333.8602 | 189084.6191 | -5081649.1395 | 973.1744 |  |  |  |  | 1113347.9018 | 46.7136
28 | 1.25 | 0.47607 | 1.3376 | 89.6777 |  | -25.625 | 6.3776 | 151124.9295 | 202143.0684 | -5179916.1272 | 878.3154 |  |  |  |  | 1289189.0079 | 54.4049
29 | 1.25 | 0.44975 | 1.3284 | 89.6974 |  | -24.375 | 6.8405 | 162315.6681 | 215628.2487 | -5255938.5631 | 789.2861 |  |  |  |  | 1475009.419 | 62.1618
30 | 1.25 | 0.42396 | 1.3199 | 89.7164 |  | -23.125 | 7.2774 | 173906.0759 | 229545.4262 | -5308237.9812 | 705.858 |  |  |  |  | 1670488.3815 | 69.9042
31 | 1.25 | 0.39864 | 1.312 | 89.7348 |  | -21.875 | 7.6887 | 185896.153 | 243900.4364 | -5335322.0454 | 627.8246 |  |  |  |  | 1875270.4488 | 77.5613
32 | 1.25 | 0.37375 | 1.3047 | 89.7525 |  | -20.625 | 8.0749 | 198285.8993 | 258699.6888 | -5335681.0822 | 554.9987 |  |  |  |  | 2088965.207 | 85.0697
33 | 1.25 | 0.34927 | 1.2979 | 89.7697 |  | -19.375 | 8.4364 | 211075.3148 | 273950.1754 | -5307784.6486 | 487.2115 |  |  |  |  | 2311146.7863 | 92.3732
34 | 1.25 | 0.32515 | 1.2916 | 89.7864 |  | -18.125 | 8.7736 | 224264.3995 | 289659.4814 | -5250078.1003 | 424.3102 |  |  |  |  | 2541353.1641 | 99.4219
35 | 1.25 | 0.30138 | 1.2858 | 89.8027 |  | -16.875 | 9.0869 | 237853.1535 | 305835.8004 | -5160979.1323 | 366.1567 |  |  |  |  | 2779085.2656 | 106.1711
36 | 1.25 | 0.2779 | 1.2805 | 89.8185 |  | -15.625 | 9.3765 | 251841.5768 | 322487.9526 | -5038874.2587 | 312.6267 |  |  |  |  | 3023805.8618 | 112.5815
37 | 1.25 | 0.2547 | 1.2757 | 89.834 |  | -14.375 | 9.6428 | 266229.6692 | 339625.4057 | -4882115.2066 | 263.6085 |  |  |  |  | 3274938.2631 | 118.6177
38 | 1.25 | 0.23176 | 1.2713 | 89.8492 |  | -13.125 | 9.886 | 281017.4309 | 357258.3004 | -4689015.1928 | 219.0018 |  |  |  |  | 3531864.8045 | 124.2489
39 | 1.25 | 0.20903 | 1.2674 | 89.8641 |  | -11.875 | 10.1064 | 296204.8618 | 375397.4785 | -4457845.0573 | 178.7172 |  |  |  |  | 3793925.1149 | 129.4476
40 | 1.25 | 0.18651 | 1.2638 | 89.8787 |  | -10.625 | 10.3042 | 311791.962 | 394054.515 | -4186829.2218 | 142.6755 |  |  |  |  | 4060414.161 | 134.1898
41 | 1.25 | 0.16416 | 1.2607 | 89.8931 |  | -9.375 | 10.4795 | 327778.7314 | 413241.7541 | -3874141.4451 | 110.8067 |  |  |  |  | 4330580.0535 | 138.4545
42 | 1.25 | 0.14197 | 1.258 | 89.9073 |  | -8.125 | 10.6326 | 344165.1701 | 432972.3497 | -3517900.3411 | 83.0501 |  |  |  |  | 4603621.5997 | 142.2238
43 | 1.25 | 0.11991 | 1.2557 | 89.9213 |  | -6.875 | 10.7635 | 360951.2779 | 453260.3094 | -3116164.6269 | 59.3533 |  |  |  |  | 4878685.5863 | 145.482
44 | 1.25 | 0.097959 | 1.2538 | 89.9352 |  | -5.625 | 10.8725 | 378137.055 | 474120.5445 | -2666928.0627 | 39.672 |  |  |  |  | 5154863.7691 | 148.2164
45 | 1.25 | 0.076098 | 1.2523 | 89.9489 |  | -4.375 | 10.9595 | 395722.5014 | 495568.9243 | -2168114.044 | 23.9701 |  |  |  |  | 5431189.5471 | 150.4164
46 | 1.25 | 0.054307 | 1.2512 | 89.9626 |  | -3.125 | 11.0247 | 413707.617 | 517622.3366 | -1617569.802 | 12.2185 |  |  |  |  | 5706634.2908 | 152.0735
47 | 1.25 | 0.032564 | 1.2504 | 89.9762 |  | -1.875 | 11.0681 | 432092.4018 | 540298.7539 | -1013060.1635 | 4.396 |  |  |  |  | 5980103.2947 | 153.1817
48 | 1.25 | 0.010852 | 1.25 | 89.9898 |  | -0.625 | 11.0898 | 450876.8558 | 563617.3066 | -352260.8167 | 0.4883 |  |  |  |  | 6250431.3135 | 153.7368
49 | 1.25 | -0.010852 | 1.25 | 90.0034 |  | 0.625 | 11.0898 | 470060.9791 | 587598.3643 | 367248.9777 | 0.4883 |  |  |  |  | 6516377.643 | 153.7368
50 | 1.25 | -0.032564 | 1.2504 | 90.017 |  | 1.875 | 11.0681 | 489644.7716 | 612263.6243 | 1147994.2956 | 4.396 |  |  |  |  | 6776620.695 | 153.1817
51 | 1.25 | -0.054307 | 1.2512 | 90.0306 |  | 3.125 | 11.0247 | 509628.2334 | 637636.2101 | 1992613.1567 | 12.2185 |  |  |  |  | 7029752.0107 | 152.0735
52 | 1.25 | -0.076098 | 1.2523 | 90.0442 |  | 4.375 | 10.9595 | 530011.3644 | 663740.78 | 2903865.9125 | 23.9701 |  |  |  |  | 7274269.6509 | 150.4164
53 | 1.25 | -0.097959 | 1.2538 | 90.058 |  | 5.625 | 10.8725 | 550794.1646 | 690603.6468 | 3884645.5134 | 39.672 |  |  |  |  | 7508570.8884 | 148.2164
54 | 1.25 | -0.11991 | 1.2557 | 90.0719 |  | 6.875 | 10.7635 | 571976.6341 | 718252.911 | 4937988.7631 | 59.3533 |  |  |  |  | 7730944.1214 | 145.482
55 | 1.25 | -0.14197 | 1.258 | 90.0859 |  | 8.125 | 10.6326 | 593558.7728 | 746718.6074 | 6067088.6852 | 83.0501 |  |  |  |  | 7939559.9109 | 142.2238
56 | 1.25 | -0.16416 | 1.2607 | 90.1 |  | 9.375 | 10.4795 | 615540.5807 | 776032.8689 | 7275308.1458 | 110.8067 |  |  |  |  | 8132461.0332 | 138.4545
57 | 1.25 | -0.18651 | 1.2638 | 90.1144 |  | 10.625 | 10.3042 | 637922.0578 | 806230.1077 | 8566194.894 | 142.6755 |  |  |  |  | 8307551.4216 | 134.1898
58 | 1.25 | -0.20903 | 1.2674 | 90.129 |  | 11.875 | 10.1064 | 660703.2042 | 837347.2176 | 9943498.2093 | 178.7172 |  |  |  |  | 8462583.8496 | 129.4476
59 | 1.25 | -0.23176 | 1.2713 | 90.1438 |  | 13.125 | 9.886 | 683884.0199 | 869423.7999 | 11411187.3733 | 219.0018 |  |  |  |  | 8595146.1883 | 124.2489
60 | 1.25 | -0.2547 | 1.2757 | 90.1589 |  | 14.375 | 9.6428 | 707464.5047 | 902502.415 | 12973472.2163 | 263.6085 |  |  |  |  | 8702646.0395 | 118.6177
61 | 1.25 | -0.2779 | 1.2805 | 90.1744 |  | 15.625 | 9.3765 | 731444.6589 | 936628.866 | 14634826.031 | 312.6267 |  |  |  |  | 8782293.5178 | 112.5815
62 | 1.25 | -0.30138 | 1.2858 | 90.1902 |  | 16.875 | 9.0869 | 755824.4822 | 971852.5152 | 16400011.1936 | 366.1567 |  |  |  |  | 8831081.9121 | 106.1711
63 | 1.25 | -0.32515 | 1.2916 | 90.2064 |  | 18.125 | 8.7736 | 780603.9748 | 1008226.6422 | 18274107.8899 | 424.3102 |  |  |  |  | 8845765.9142 | 99.4219
64 | 1.25 | -0.34927 | 1.2979 | 90.223 |  | 19.375 | 8.4364 | 805783.1366 | 1045808.8471 | 20262546.4134 | 487.2115 |  |  |  |  | 8822837.0453 | 92.3732
65 | 1.25 | -0.37375 | 1.3047 | 90.2401 |  | 20.625 | 8.0749 | 831361.9676 | 1084661.5072 | 22371143.5852 | 554.9987 |  |  |  |  | 8758495.8454 | 85.0697
66 | 1.25 | -0.39864 | 1.312 | 90.2578 |  | 21.875 | 7.6887 | 857340.4679 | 1124852.2946 | 24606143.9454 | 627.8246 |  |  |  |  | 8648620.3095 | 77.5613
67 | 1.25 | -0.42396 | 1.3199 | 90.276 |  | 23.125 | 7.2774 | 883718.6374 | 1166454.7671 | 26974266.4893 | 705.858 |  |  |  |  | 8488729.9571 | 69.9042
68 | 1.25 | -0.44975 | 1.3284 | 90.2949 |  | 24.375 | 6.8405 | 910496.4762 | 1209549.0407 | 29482757.8677 | 789.2861 |  |  |  |  | 8273944.8018 | 62.1618
69 | 1.25 | -0.47607 | 1.3376 | 90.3145 |  | 25.625 | 6.3776 | 937673.9842 | 1254222.5621 | 32139453.1542 | 878.3154 |  |  |  |  | 7998938.3436 | 54.4049
70 | 1.25 | -0.50295 | 1.3474 | 90.3349 |  | 26.875 | 5.8881 | 965251.1614 | 1300570.9955 | 34952845.5054 | 973.1744 |  |  |  |  | 7657883.5214 | 46.7136
71 | 1.25 | -0.53045 | 1.3579 | 90.3561 |  | 28.125 | 5.3714 | 993228.0078 | 1348699.2469 | 37932166.3181 | 1074.1161 |  |  |  |  | 7244390.3451 | 39.1778
72 | 1.25 | -0.55862 | 1.3691 | 90.3783 |  | 29.375 | 4.8269 | 1021604.5235 | 1398722.6496 | 41087477.8313 | 1181.4206 |  |  |  |  | 6751433.6447 | 31.899
73 | 1.25 | -0.58751 | 1.3812 | 90.4016 |  | 30.625 | 4.2538 | 1050380.7084 | 1450768.3446 | 44429780.5532 | 1295.3989 |  |  |  |  | 6171269.0245 | 24.9922
74 | 1.25 | -0.6172 | 1.3941 | 90.426 |  | 31.875 | 3.6514 | 1079556.5626 | 1504976.8922 | 47971138.4394 | 1416.3964 |  |  |  |  | 5495334.6717 | 18.5872
75 | 1.25 | -0.64774 | 1.4079 | 90.4517 |  | 33.125 | 3.019 | 1109132.086 | 1561504.1641 | 51724825.4362 | 1544.7978 |  |  |  |  | 4714136.1062 | 12.8315
76 | 1.25 | -0.67924 | 1.4226 | 90.4788 |  | 34.375 | 2.3555 | 1139107.2786 | 1620523.5749 | 55705497.8876 | 1681.0326 |  |  |  |  | 3817110.2442 | 7.8931
77 | 1.25 | -0.71176 | 1.4384 | 90.5074 |  | 35.625 | 1.66 | 1169482.1405 | 1682228.7281 | 59929398.4394 | 1825.5814 |  |  |  |  | 2792464.2241 | 3.9637
78 | 1.25 | -0.74542 | 1.4554 | 90.5378 |  | 36.875 | 0.93139 | 1200256.6716 | 1746836.5707 | 64414598.5447 | 1978.9836 |  |  |  |  | 1626983.2443 | 1.2625
79 | 1.25 | -0.78031 | 1.4736 | 90.5702 |  | 38.125 | 0.16852 | 1231430.8719 | 1814591.1765 | 69181288.6057 | 2141.8471 |  |  |  |  | 305800.0936 | 0.041849
80 | 1.25 | -0.81657 | 1.4931 | 90.6048 |  | 39.375 | -0.62992 | 1263004.7415 | 1885768.313 | 74252127.3253 | 2314.8587 |  |  |  |  | -1187883.0236 | 0.59245
81 | 1.25 | -0.85434 | 1.5141 | 90.6418 |  | 40.625 | -1.4654 | 1294978.2803 | 1960680.9904 | 79652665.2367 | 2498.7983 |  |  |  |  | -2873132.532 | 3.2512
82 | 1.25 | -0.89377 | 1.5367 | 90.6816 |  | 41.875 | -2.3394 | 1327351.4884 | 2039686.2553 | 85411861.9393 | 2694.5551 |  |  |  |  | -4771697.3023 | 8.41
83 | 1.25 | -0.93505 | 1.561 | 90.7245 |  | 43.125 | -3.2538 | 1360124.3656 | 2123193.5719 | 91562722.7861 | 2903.1481 |  |  |  |  | -6908519.2311 | 16.5273
84 | 1.25 | -0.97839 | 1.5874 | 90.7711 |  | 44.375 | -4.2105 | 1393296.9121 | 2211675.2525 | 98143089.3318 | 3125.7513 |  |  |  |  | -9312368.6042 | 28.142
85 | 1.25 | -1.024 | 1.6159 | 90.8217 |  | 45.625 | -5.2118 | 1426869.1279 | 2305679.5573 | 105196629.8015 | 3363.7256 |  |  |  |  | -12016642.0766 | 43.8918
86 | 1.25 | -1.0723 | 1.6469 | 90.8771 |  | 46.875 | -6.2599 | 1460841.0129 | 2405847.3122 | 112774092.7591 | 3618.6591 |  |  |  |  | -15060375.0232 | 64.5358
87 | 1.25 | -1.1234 | 1.6807 | 90.9379 |  | 48.125 | -7.3578 | 1495212.5671 | 2512933.2253 | 120934911.4663 | 3892.4182 |  |  |  |  | -18489540.0306 | 90.9847
88 | 1.25 | -1.1779 | 1.7176 | 91.0052 |  | 49.375 | -8.5084 | 1529983.7905 | 2627833.5585 | 129749281.9494 | 4187.2148 |  |  |  |  | -22358732.6033 | 124.3397
89 | 1.25 | -1.2362 | 1.7581 | 91.08 |  | 50.625 | -9.7155 | 1565154.6832 | 2751622.5314 | 139300890.6536 | 4505.6937 |  |  |  |  | -26733388.7983 | 165.9441
90 | 1.25 | -1.2989 | 1.8027 | 91.1637 |  | 51.875 | -10.9831 | 1600725.2452 | 2885600.9218 | 149690547.8189 | 4851.0494 |  |  |  |  | -31692745.8637 | 217.4536
91 | 1.25 | -1.3667 | 1.8521 | 91.2582 |  | 53.125 | -12.3159 | 1636695.4763 | 3031362.0198 | 161041107.3024 | 5227.1843 |  |  |  |  | -37333860.0874 | 280.9313
92 | 1.25 | -1.4405 | 1.9072 | 91.3657 |  | 54.375 | -13.7195 | 1673065.3767 | 3190882.7921 | 173504251.8203 | 5638.9271 |  |  |  |  | -43777160.4064 | 358.981
93 | 1.25 | -1.5213 | 1.969 | 91.4893 |  | 55.625 | -15.2003 | 1709834.9463 | 3366652.5296 | 187270046.9577 | 6092.3403 |  |  |  |  | -51174285.5515 | 454.9368
94 | 1.25 | -1.6107 | 2.0388 | 91.633 |  | 56.875 | -16.7664 | 1747004.1852 | 3561858.7243 | 202580714.9473 | 6595.1635 |  |  |  |  | -59719407.6601 | 573.1395
95 | 1.25 | -1.7105 | 2.1185 | 91.8021 |  | 58.125 | -18.4269 | 1784573.0933 | 3780663.0118 | 219751037.5614 | 7157.4704 |  |  |  |  | -69666042.8128 | 719.3495
96 | 1.25 | -1.8231 | 2.2104 | 92.0043 |  | 59.375 | -20.1937 | 1822541.6706 | 4028623.9167 | 239199545.0516 | 7792.6739 |  |  |  |  | -81352805.2204 | 901.3861

## Semicircular
Actual L | 120 | in | R | 60 | in |  | y0 | 56.6285 | in | f'm | 4000 | psi
d | 12 | in | skewback | 53.1301 | degrees |  | M | 2919.025 | lb-in | Ft | 53 | psi
b | 1 | in | f/L | 0.30619 |  |  | V | 79.241 | lb | Fm | 1333.3333 | psi
L | 106.8868 | in |  |  |  |  | H | 80.3698 | lb | E | 2800000 | psi
f | 32.7273 | in |  |  |  |  | xH | 2.679 |  | Fv | 15 | psi
w applied | 0 | lb/ft | w tot | 1.4827 | lb/in |  | Overall check
P |  | lb | W | 158.4819 | lb |  | OK
Weight | 10 | psf/in thk |  |  |  |  | Max Shear | 2.3228 | psi
[7 empty] | Max Comp | 14.3953 | psi
n | 96 | [5 empty] | Max Tens | 0 | psi
dx | 1.1134
Geometry | [11 empty] | Loadings | [5 empty] | Stresses |  |  | Checks
relative to center of arch | [5 empty] | relative to start of arch | [11 empty] | fm |  | fv
x | y int | y -kern | y axis | y +kern | y ext | x' | y' int | y' -kern | y' axis | y' +kern | y' ext | Mx | Vx | Hx | theta | Nx | Qx | Extrados | Intrados |  | Fm - Ext | Fm - Int | Fv | Chksum
-53.4434 | 27.2727 | 35.2108 | 38.7273 | 42.0452 | 48.2473 | 0 | 0 | 7.9381 | 11.4545 | 14.7725 | 20.9746 | 122.8395 | -79.241 | -80.3698 | 35.9286 | -111.3244 | 18.5826 | -4.1587 | -14.3953 | 2.3228 | OK | OK | OK | 0
-52.33 | 29.3525 | 36.8452 | 40.219 | 43.4232 | 49.4527 | 1.1134 | 2.0798 | 9.5725 | 12.9463 | 16.1504 | 22.18 | 90.2556 | -77.5901 | -80.3698 | 37.5446 | -110.4953 | 16.4417 | -5.4473 | -12.9686 | 2.0552 | OK | OK | OK | 0
-51.2166 | 31.2548 | 38.3779 | 41.6276 | 44.731 | 50.6049 | 2.2268 | 3.982 | 11.1051 | 14.3549 | 17.4582 | 23.3322 | 62.5167 | -75.9393 | -80.3698 | 39.1034 | -109.6205 | 14.4712 | -6.5302 | -11.7399 | 1.8089 | OK | OK | OK | 0
-50.1032 | 33.0101 | 39.8205 | 42.9613 | 45.9747 | 51.7075 | 3.3402 | 5.7374 | 12.5477 | 15.6885 | 18.7019 | 24.4348 | 38.9655 | -74.2884 | -80.3698 | 40.6116 | -108.7102 | 12.6555 | -7.4356 | -10.6827 | 1.5819 | OK | OK | OK | 0
-48.9898 | 34.641 | 41.1825 | 44.2267 | 47.1593 | 52.7636 | 4.4536 | 7.3683 | 13.9098 | 16.954 | 19.8866 | 25.4909 | 19.0568 | -72.6375 | -80.3698 | 42.0749 | -107.7726 | 10.9816 | -8.187 | -9.7751 | 1.3727 | OK | OK | OK | 0
-47.8764 | 36.1642 | 42.4718 | 45.4296 | 48.2892 | 53.7759 | 5.567 | 8.8915 | 15.199 | 18.1569 | 21.0165 | 26.5032 | 2.3326 | -70.9867 | -80.3698 | 43.4979 | -106.8145 | 9.4382 | -8.804 | -8.9984 | 1.1798 | OK | OK | OK | 0
-46.763 | 37.5929 | 43.6947 | 46.5749 | 49.3682 | 54.7469 | 6.6804 | 10.3201 | 16.4219 | 19.3022 | 22.0955 | 27.4742 | -11.5963 | -69.3358 | -80.3698 | 44.8846 | -105.842 | 8.0155 | -9.3033 | -8.337 | 1.0019 | OK | OK | OK | 0
-45.6496 | 38.9373 | 44.8566 | 47.6667 | 50.3996 | 55.6787 | 7.7938 | 11.6646 | 17.5839 | 20.394 | 23.1268 | 28.406 | -23.0639 | -67.685 | -80.3698 | 46.2383 | -104.86 | 6.705 | -9.6993 | -7.7773 | 0.83812 | OK | OK | OK | 0
-44.5362 | 40.2061 | 45.9623 | 48.7086 | 51.3861 | 56.5732 | 8.9072 | 12.9334 | 18.6895 | 21.4359 | 24.1133 | 29.3005 | -32.3593 | -66.0341 | -80.3698 | 47.5621 | -103.8729 | 5.499 | -10.0044 | -7.3078 | 0.68737 | OK | OK | OK | 0
-43.4228 | 41.4061 | 47.0156 | 49.7038 | 52.3303 | 57.4322 | 10.0206 | 14.1333 | 19.7428 | 22.431 | 25.0576 | 30.1595 | -39.7347 | -64.3833 | -80.3698 | 48.8585 | -102.8846 | 4.3908 | -10.2293 | -6.9181 | 0.54885 | OK | OK | OK | 0
-42.3094 | 42.5431 | 48.02 | 50.6549 | 53.2346 | 58.2573 | 11.134 | 15.2704 | 20.7472 | 23.3822 | 25.9618 | 30.9846 | -45.4116 | -62.7324 | -80.3698 | 50.1298 | -101.8984 | 3.3741 | -10.3837 | -6.5994 | 0.42177 | OK | OK | OK | 0
-41.196 | 43.6222 | 48.9785 | 51.5645 | 54.1008 | 59.0499 | 12.2474 | 16.3494 | 21.7058 | 24.2917 | 26.828 | 31.7772 | -49.5857 | -61.0816 | -80.3698 | 51.3779 | -100.9173 | 2.4436 | -10.4758 | -6.3437 | 0.30544 | OK | OK | OK | 0
-40.0826 | 44.6474 | 49.8938 | 52.4346 | 54.9308 | 59.8113 | 13.3609 | 17.3747 | 22.621 | 25.1619 | 27.658 | 32.5385 | -52.4309 | -59.4307 | -80.3698 | 52.6046 | -99.9439 | 1.594 | -10.5133 | -6.144 | 0.19925 | OK | OK | OK | 0
-38.9692 | 45.6224 | 50.7681 | 53.2673 | 55.7262 | 60.5426 | 14.4743 | 18.3497 | 23.4954 | 25.9946 | 28.4534 | 33.2699 | -54.1024 | -57.7799 | -80.3698 | 53.8116 | -98.9805 | 0.82071 | -10.5026 | -5.9941 | 0.10259 | OK | OK | OK | 0
-37.8558 | 46.5504 | 51.6037 | 54.0642 | 56.4884 | 61.2449 | 15.5877 | 19.2777 | 24.331 | 26.7915 | 29.2157 | 33.9722 | -54.7393 | -56.129 | -80.3698 | 55.0003 | -98.0294 | 0.11951 | -10.4499 | -5.8883 | 0.014939 | OK | OK | OK | 0
-36.7423 | 47.4342 | 52.4023 | 54.827 | 57.2189 | 61.9193 | 16.7011 | 20.1614 | 25.1296 | 27.5543 | 29.9462 | 34.6466 | -54.4669 | -54.4782 | -80.3698 | 56.172 | -97.0923 | -0.51361 | -10.3605 | -5.8216 | -0.064201 | OK | OK | OK | 0
-35.6289 | 48.2761 | 53.1656 | 55.557 | 57.9187 | 62.5666 | 17.8145 | 21.0033 | 25.8928 | 28.2843 | 30.646 | 35.2939 | -53.3983 | -52.8273 | -80.3698 | 57.3278 | -96.171 | -1.0823 | -10.2392 | -5.7893 | -0.13529 | OK | OK | OK | 0
-34.5155 | 49.0783 | 53.8951 | 56.2555 | 58.5891 | 63.1876 | 18.9279 | 21.8056 | 26.6223 | 28.9827 | 31.3163 | 35.9149 | -51.6362 | -51.1765 | -80.3698 | 58.4688 | -95.267 | -1.5901 | -10.0904 | -5.7874 | -0.19876 | OK | OK | OK | 0
-33.4021 | 49.8427 | 54.5921 | 56.9236 | 59.2309 | 63.7832 | 20.0413 | 22.57 | 27.3194 | 29.6509 | 31.9582 | 36.5105 | -49.2737 | -49.5256 | -80.3698 | 59.5961 | -94.3818 | -2.0402 | -9.9182 | -5.8121 | -0.25502 | OK | OK | OK | 0
-32.2887 | 50.5711 | 55.2579 | 57.5625 | 59.8451 | 64.354 | 21.1547 | 23.2984 | 27.9852 | 30.2897 | 32.5724 | 37.0813 | -46.3958 | -47.8747 | -80.3698 | 60.7105 | -93.5167 | -2.4356 | -9.7262 | -5.8599 | -0.30445 | OK | OK | OK | 0
-31.1753 | 51.265 | 55.8936 | 58.173 | 60.4326 | 64.9007 | 22.2681 | 23.9923 | 28.6209 | 30.9003 | 33.1599 | 37.628 | -43.0798 | -46.2239 | -80.3698 | 61.8128 | -92.6727 | -2.7792 | -9.5177 | -5.9277 | -0.3474 | OK | OK | OK | 0
-30.0619 | 51.9257 | 56.5003 | 58.7561 | 60.9941 | 65.4239 | 23.3815 | 24.653 | 29.2275 | 31.4834 | 33.7214 | 38.1511 | -39.3969 | -44.573 | -80.3698 | 62.9039 | -91.8511 | -3.0737 | -9.2958 | -6.0127 | -0.38422 | OK | OK | OK | 0
-28.9485 | 52.5546 | 57.0787 | 59.3126 | 61.5303 | 65.9241 | 24.4949 | 25.2818 | 29.806 | 32.0399 | 34.2576 | 38.6513 | -35.4121 | -42.9222 | -80.3698 | 63.9845 | -91.0527 | -3.3218 | -9.0632 | -6.1122 | -0.41523 | OK | OK | OK | 0
-27.8351 | 53.1527 | 57.6299 | 59.8432 | 62.042 | 66.4019 | 25.6083 | 25.8799 | 30.3572 | 32.5705 | 34.7692 | 39.1291 | -31.185 | -41.2713 | -80.3698 | 65.0553 | -90.2785 | -3.5258 | -8.8226 | -6.2238 | -0.44073 | OK | OK | OK | 0
-26.7217 | 53.721 | 58.1545 | 60.3486 | 62.5296 | 66.8577 | 26.7217 | 26.4483 | 30.8818 | 33.0758 | 35.2569 | 39.585 | -26.7705 | -39.6205 | -80.3698 | 66.1167 | -89.5293 | -3.6882 | -8.5762 | -6.3453 | -0.46102 | OK | OK | OK | 0
-25.6083 | 54.2606 | 58.6533 | 60.8294 | 62.9938 | 67.292 | 27.8351 | 26.9879 | 31.3806 | 33.5567 | 35.721 | 40.0193 | -22.2191 | -37.9696 | -80.3698 | 67.1696 | -88.8058 | -3.8111 | -8.3263 | -6.4747 | -0.47639 | OK | OK | OK | 0
-24.4949 | 54.7723 | 59.127 | 61.2862 | 63.435 | 67.7052 | 28.9485 | 27.4995 | 31.8543 | 34.0135 | 36.1623 | 40.4325 | -17.5773 | -36.3188 | -80.3698 | 68.2144 | -88.1089 | -3.8968 | -8.0748 | -6.61 | -0.4871 | OK | OK | OK | 0
-23.3815 | 55.2567 | 59.5761 | 61.7196 | 63.8538 | 68.0978 | 30.0619 | 27.984 | 32.3033 | 34.4468 | 36.5811 | 40.825 | -12.8879 | -34.6679 | -80.3698 | 69.2516 | -87.4391 | -3.9473 | -7.8236 | -6.7496 | -0.49341 | OK | OK | OK | 0
-22.2681 | 55.7147 | 60.0011 | 62.13 | 64.2505 | 68.4699 | 31.1753 | 28.442 | 32.7284 | 34.8572 | 36.9778 | 41.1972 | -8.1904 | -33.0171 | -80.3698 | 70.2817 | -86.797 | -3.9646 | -7.5743 | -6.8918 | -0.49558 | OK | OK | OK | 0
-21.1547 | 56.1469 | 60.4026 | 62.5178 | 64.6257 | 68.8221 | 32.2887 | 28.8742 | 33.1299 | 35.2451 | 37.353 | 41.5494 | -3.5211 | -31.3662 | -80.3698 | 71.3053 | -86.1832 | -3.9507 | -7.3286 | -7.0352 | -0.49384 | OK | OK | OK | 0
-20.0413 | 56.5539 | 60.7811 | 62.8836 | 64.9796 | 69.1545 | 33.4021 | 29.2812 | 33.5084 | 35.6109 | 37.7069 | 41.8818 | 1.0865 | -29.7154 | -80.3698 | 72.3227 | -85.5981 | -3.9075 | -7.0879 | -7.1784 | -0.48844 | OK | OK | OK | 0
-18.9279 | 56.9362 | 61.137 | 63.2276 | 65.3126 | 69.4675 | 34.5155 | 29.6635 | 33.8643 | 35.9549 | 38.0399 | 42.1948 | 5.6015 | -28.0645 | -80.3698 | 73.3344 | -85.0424 | -3.8367 | -6.8535 | -7.3203 | -0.47959 | OK | OK | OK | 0
-17.8145 | 57.2944 | 61.4707 | 63.5503 | 65.625 | 69.7613 | 35.6289 | 30.0216 | 34.198 | 36.2776 | 38.3523 | 42.4886 | 9.9956 | -26.4137 | -80.3698 | 74.3407 | -84.5163 | -3.7402 | -6.6265 | -7.4595 | -0.46752 | OK | OK | OK | 0
-16.7011 | 57.6288 | 61.7825 | 63.852 | 65.9172 | 70.0362 | 36.7423 | 30.356 | 34.5097 | 36.5792 | 38.6445 | 42.7635 | 14.2428 | -24.7628 | -80.3698 | 75.3421 | -84.0203 | -3.6196 | -6.4082 | -7.5951 | -0.45245 | OK | OK | OK | 0
-15.5877 | 57.9398 | 62.0727 | 64.1329 | 66.1893 | 70.2924 | 37.8558 | 30.6671 | 34.8 | 36.8601 | 38.9166 | 43.0197 | 18.3193 | -23.1119 | -80.3698 | 76.339 | -83.5547 | -3.4766 | -6.1996 | -7.7262 | -0.43458 | OK | OK | OK | 0
-14.4743 | 58.228 | 62.3418 | 64.3933 | 66.4417 | 70.5301 | 38.9692 | 30.9552 | 35.069 | 37.1206 | 39.1689 | 43.2574 | 22.2031 | -21.4611 | -80.3698 | 77.3317 | -83.1199 | -3.313 | -6.0015 | -7.8518 | -0.41412 | OK | OK | OK | 0
-13.3609 | 58.4935 | 62.5898 | 64.6335 | 66.6745 | 70.7495 | 40.0826 | 31.2208 | 35.3171 | 37.3608 | 39.4018 | 43.4767 | 25.8744 | -19.8102 | -80.3698 | 78.3205 | -82.7161 | -3.1302 | -5.8149 | -7.9711 | -0.39128 | OK | OK | OK | 0
-12.2474 | 58.7367 | 62.8172 | 64.8537 | 66.888 | 70.9507 | 41.196 | 31.464 | 35.5445 | 37.581 | 39.6152 | 43.678 | 29.3152 | -18.1594 | -80.3698 | 79.3058 | -82.3437 | -2.93 | -5.6405 | -8.0834 | -0.36625 | OK | OK | OK | 0
-11.134 | 58.9579 | 63.0241 | 65.0541 | 67.0823 | 71.1339 | 42.3094 | 31.6852 | 35.7513 | 37.7814 | 39.8096 | 43.8612 | 32.509 | -16.5085 | -80.3698 | 80.2879 | -82.0029 | -2.7137 | -5.479 | -8.1881 | -0.33922 | OK | OK | OK | 0
-10.0206 | 59.1573 | 63.2107 | 65.2349 | 67.2576 | 71.2993 | 43.4228 | 31.8846 | 35.9379 | 37.9621 | 39.9849 | 44.0265 | 35.4414 | -14.8577 | -80.3698 | 81.2671 | -81.6939 | -2.4831 | -5.3311 | -8.2845 | -0.31038 | OK | OK | OK | 0
-8.9072 | 59.3352 | 63.3771 | 65.3962 | 67.4141 | 71.4469 | 44.5362 | 32.0624 | 36.1044 | 38.1235 | 40.1414 | 44.1742 | 38.0991 | -13.2068 | -80.3698 | 82.2438 | -81.4169 | -2.2394 | -5.1973 | -8.3722 | -0.27993 | OK | OK | OK | 0
-7.7938 | 59.4916 | 63.5237 | 65.5382 | 67.5519 | 71.5769 | 45.6496 | 32.2189 | 36.2509 | 38.2655 | 40.2792 | 44.3042 | 40.4706 | -11.556 | -80.3698 | 83.2182 | -81.1721 | -1.9844 | -5.0781 | -8.4506 | -0.24805 | OK | OK | OK | 0
-6.6804 | 59.6269 | 63.6504 | 65.661 | 67.6711 | 71.6894 | 46.763 | 32.3542 | 36.3777 | 38.3883 | 40.3983 | 44.4167 | 42.5459 | -9.9051 | -80.3698 | 84.1907 | -80.9596 | -1.7193 | -4.9739 | -8.5194 | -0.21492 | OK | OK | OK | 0
-5.567 | 59.7412 | 63.7574 | 65.7648 | 67.7717 | 71.7845 | 47.8764 | 32.4685 | 36.4847 | 38.4921 | 40.499 | 44.5117 | 44.3164 | -8.2543 | -80.3698 | 85.1614 | -80.7796 | -1.4458 | -4.8851 | -8.5782 | -0.18072 | OK | OK | OK | 0
-4.4536 | 59.8345 | 63.8449 | 65.8496 | 67.854 | 71.8621 | 48.9898 | 32.5618 | 36.5721 | 38.5768 | 40.5813 | 44.5894 | 45.7747 | -6.6034 | -80.3698 | 86.1308 | -80.6322 | -1.1651 | -4.8121 | -8.6266 | -0.14564 | OK | OK | OK | 0
-3.3402 | 59.907 | 63.9128 | 65.9154 | 67.9179 | 71.9225 | 50.1032 | 32.6342 | 36.64 | 38.6427 | 40.6452 | 44.6498 | 46.915 | -4.9526 | -80.3698 | 87.0991 | -80.5175 | -0.87875 | -4.755 | -8.6646 | -0.10984 | OK | OK | OK | 0
-2.2268 | 59.9587 | 63.9612 | 65.9624 | 67.9635 | 71.9656 | 51.2166 | 32.6859 | 36.6885 | 38.6897 | 40.6908 | 44.6928 | 47.7327 | -3.3017 | -80.3698 | 88.0665 | -80.4355 | -0.58819 | -4.7141 | -8.6918 | -0.073523 | OK | OK | OK | 0
-1.1134 | 59.9897 | 63.9903 | 65.9906 | 67.9909 | 71.9914 | 52.33 | 32.7169 | 36.7176 | 38.7179 | 40.7182 | 44.7187 | 48.2246 | -1.6509 | -80.3698 | 89.0334 | -80.3862 | -0.2948 | -4.6895 | -8.7082 | -0.03685 | OK | OK | OK | 0
-4.5741e-14 | 60 | 64 | 66 | 68 | 72 | 53.4434 | 32.7273 | 36.7273 | 38.7273 | 40.7273 | 44.7273 | 48.3888 | 4.2633e-13 | -80.3698 | 90 | -80.3698 | 4.8478e-13 | -4.6813 | -8.7137 | 6.0598e-14 | OK | OK | OK | 0
1.1134 | 59.9897 | 63.9903 | 65.9906 | 67.9909 | 71.9914 | 54.5568 | 32.7169 | 36.7176 | 38.7179 | 40.7182 | 44.7187 | 48.2246 | 1.6509 | -80.3698 | 90.9666 | -80.3862 | 0.2948 | -4.6895 | -8.7082 | 0.03685 | OK | OK | OK | 0
2.2268 | 59.9587 | 63.9612 | 65.9624 | 67.9635 | 71.9656 | 55.6702 | 32.6859 | 36.6885 | 38.6897 | 40.6908 | 44.6928 | 47.7327 | 3.3017 | -80.3698 | 91.9335 | -80.4355 | 0.58819 | -4.7141 | -8.6918 | 0.073523 | OK | OK | OK | 0
3.3402 | 59.907 | 63.9128 | 65.9154 | 67.9179 | 71.9225 | 56.7836 | 32.6342 | 36.64 | 38.6427 | 40.6452 | 44.6498 | 46.915 | 4.9526 | -80.3698 | 92.9009 | -80.5175 | 0.87875 | -4.755 | -8.6646 | 0.10984 | OK | OK | OK | 0
4.4536 | 59.8345 | 63.8449 | 65.8496 | 67.854 | 71.8621 | 57.897 | 32.5618 | 36.5721 | 38.5768 | 40.5813 | 44.5894 | 45.7747 | 6.6034 | -80.3698 | 93.8692 | -80.6322 | 1.1651 | -4.8121 | -8.6266 | 0.14564 | OK | OK | OK | 0
5.567 | 59.7412 | 63.7574 | 65.7648 | 67.7717 | 71.7845 | 59.0104 | 32.4685 | 36.4847 | 38.4921 | 40.499 | 44.5117 | 44.3164 | 8.2543 | -80.3698 | 94.8386 | -80.7796 | 1.4458 | -4.8851 | -8.5782 | 0.18072 | OK | OK | OK | 0
6.6804 | 59.6269 | 63.6504 | 65.661 | 67.6711 | 71.6894 | 60.1238 | 32.3542 | 36.3777 | 38.3883 | 40.3983 | 44.4167 | 42.5459 | 9.9051 | -80.3698 | 95.8093 | -80.9596 | 1.7193 | -4.9739 | -8.5194 | 0.21492 | OK | OK | OK | 0
7.7938 | 59.4916 | 63.5237 | 65.5382 | 67.5519 | 71.5769 | 61.2372 | 32.2189 | 36.2509 | 38.2655 | 40.2792 | 44.3042 | 40.4706 | 11.556 | -80.3698 | 96.7818 | -81.1721 | 1.9844 | -5.0781 | -8.4506 | 0.24805 | OK | OK | OK | 0
8.9072 | 59.3352 | 63.3771 | 65.3962 | 67.4141 | 71.4469 | 62.3506 | 32.0624 | 36.1044 | 38.1235 | 40.1414 | 44.1742 | 38.0991 | 13.2068 | -80.3698 | 97.7562 | -81.4169 | 2.2394 | -5.1973 | -8.3722 | 0.27993 | OK | OK | OK | 0
10.0206 | 59.1573 | 63.2107 | 65.2349 | 67.2576 | 71.2993 | 63.4641 | 31.8846 | 35.9379 | 37.9621 | 39.9849 | 44.0265 | 35.4414 | 14.8577 | -80.3698 | 98.7329 | -81.6939 | 2.4831 | -5.3311 | -8.2845 | 0.31038 | OK | OK | OK | 0
11.134 | 58.9579 | 63.0241 | 65.0541 | 67.0823 | 71.1339 | 64.5775 | 31.6852 | 35.7513 | 37.7814 | 39.8096 | 43.8612 | 32.509 | 16.5085 | -80.3698 | 99.7121 | -82.0029 | 2.7137 | -5.479 | -8.1881 | 0.33922 | OK | OK | OK | 0
12.2474 | 58.7367 | 62.8172 | 64.8537 | 66.888 | 70.9507 | 65.6909 | 31.464 | 35.5445 | 37.581 | 39.6152 | 43.678 | 29.3152 | 18.1594 | -80.3698 | 100.6942 | -82.3437 | 2.93 | -5.6405 | -8.0834 | 0.36625 | OK | OK | OK | 0
13.3609 | 58.4935 | 62.5898 | 64.6335 | 66.6745 | 70.7495 | 66.8043 | 31.2208 | 35.3171 | 37.3608 | 39.4018 | 43.4767 | 25.8744 | 19.8102 | -80.3698 | 101.6795 | -82.7161 | 3.1302 | -5.8149 | -7.9711 | 0.39128 | OK | OK | OK | 0
14.4743 | 58.228 | 62.3418 | 64.3933 | 66.4417 | 70.5301 | 67.9177 | 30.9552 | 35.069 | 37.1206 | 39.1689 | 43.2574 | 22.2031 | 21.4611 | -80.3698 | 102.6683 | -83.1199 | 3.313 | -6.0015 | -7.8518 | 0.41412 | OK | OK | OK | 0
15.5877 | 57.9398 | 62.0727 | 64.1329 | 66.1893 | 70.2924 | 69.0311 | 30.6671 | 34.8 | 36.8601 | 38.9166 | 43.0197 | 18.3193 | 23.1119 | -80.3698 | 103.661 | -83.5547 | 3.4766 | -6.1996 | -7.7262 | 0.43458 | OK | OK | OK | 0
16.7011 | 57.6288 | 61.7825 | 63.852 | 65.9172 | 70.0362 | 70.1445 | 30.356 | 34.5097 | 36.5792 | 38.6445 | 42.7635 | 14.2428 | 24.7628 | -80.3698 | 104.6579 | -84.0203 | 3.6196 | -6.4082 | -7.5951 | 0.45245 | OK | OK | OK | 0
17.8145 | 57.2944 | 61.4707 | 63.5503 | 65.625 | 69.7613 | 71.2579 | 30.0216 | 34.198 | 36.2776 | 38.3523 | 42.4886 | 9.9956 | 26.4137 | -80.3698 | 105.6593 | -84.5163 | 3.7402 | -6.6265 | -7.4595 | 0.46752 | OK | OK | OK | 0
18.9279 | 56.9362 | 61.137 | 63.2276 | 65.3126 | 69.4675 | 72.3713 | 29.6635 | 33.8643 | 35.9549 | 38.0399 | 42.1948 | 5.6015 | 28.0645 | -80.3698 | 106.6656 | -85.0424 | 3.8367 | -6.8535 | -7.3203 | 0.47959 | OK | OK | OK | 0
20.0413 | 56.5539 | 60.7811 | 62.8836 | 64.9796 | 69.1545 | 73.4847 | 29.2812 | 33.5084 | 35.6109 | 37.7069 | 41.8818 | 1.0865 | 29.7154 | -80.3698 | 107.6773 | -85.5981 | 3.9075 | -7.0879 | -7.1784 | 0.48844 | OK | OK | OK | 0
21.1547 | 56.1469 | 60.4026 | 62.5178 | 64.6257 | 68.8221 | 74.5981 | 28.8742 | 33.1299 | 35.2451 | 37.353 | 41.5494 | -3.5211 | 31.3662 | -80.3698 | 108.6947 | -86.1832 | 3.9507 | -7.3286 | -7.0352 | 0.49384 | OK | OK | OK | 0
22.2681 | 55.7147 | 60.0011 | 62.13 | 64.2505 | 68.4699 | 75.7115 | 28.442 | 32.7284 | 34.8572 | 36.9778 | 41.1972 | -8.1904 | 33.0171 | -80.3698 | 109.7183 | -86.797 | 3.9646 | -7.5743 | -6.8918 | 0.49558 | OK | OK | OK | 0
23.3815 | 55.2567 | 59.5761 | 61.7196 | 63.8538 | 68.0978 | 76.8249 | 27.984 | 32.3033 | 34.4468 | 36.5811 | 40.825 | -12.8879 | 34.6679 | -80.3698 | 110.7484 | -87.4391 | 3.9473 | -7.8236 | -6.7496 | 0.49341 | OK | OK | OK | 0
24.4949 | 54.7723 | 59.127 | 61.2862 | 63.435 | 67.7052 | 77.9383 | 27.4995 | 31.8543 | 34.0135 | 36.1623 | 40.4325 | -17.5773 | 36.3188 | -80.3698 | 111.7856 | -88.1089 | 3.8968 | -8.0748 | -6.61 | 0.4871 | OK | OK | OK | 0
25.6083 | 54.2606 | 58.6533 | 60.8294 | 62.9938 | 67.292 | 79.0517 | 26.9879 | 31.3806 | 33.5567 | 35.721 | 40.0193 | -22.2191 | 37.9696 | -80.3698 | 112.8304 | -88.8058 | 3.8111 | -8.3263 | -6.4747 | 0.47639 | OK | OK | OK | 0
26.7217 | 53.721 | 58.1545 | 60.3486 | 62.5296 | 66.8577 | 80.1651 | 26.4483 | 30.8818 | 33.0758 | 35.2569 | 39.585 | -26.7705 | 39.6205 | -80.3698 | 113.8833 | -89.5293 | 3.6882 | -8.5762 | -6.3453 | 0.46102 | OK | OK | OK | 0
27.8351 | 53.1527 | 57.6299 | 59.8432 | 62.042 | 66.4019 | 81.2785 | 25.8799 | 30.3572 | 32.5705 | 34.7692 | 39.1291 | -31.185 | 41.2713 | -80.3698 | 114.9447 | -90.2785 | 3.5258 | -8.8226 | -6.2238 | 0.44073 | OK | OK | OK | 0
28.9485 | 52.5546 | 57.0787 | 59.3126 | 61.5303 | 65.9241 | 82.3919 | 25.2818 | 29.806 | 32.0399 | 34.2576 | 38.6513 | -35.4121 | 42.9222 | -80.3698 | 116.0155 | -91.0527 | 3.3218 | -9.0632 | -6.1122 | 0.41523 | OK | OK | OK | 0
30.0619 | 51.9257 | 56.5003 | 58.7561 | 60.9941 | 65.4239 | 83.5053 | 24.653 | 29.2275 | 31.4834 | 33.7214 | 38.1511 | -39.3969 | 44.573 | -80.3698 | 117.0961 | -91.8511 | 3.0737 | -9.2958 | -6.0127 | 0.38422 | OK | OK | OK | 0
31.1753 | 51.265 | 55.8936 | 58.173 | 60.4326 | 64.9007 | 84.6187 | 23.9923 | 28.6209 | 30.9003 | 33.1599 | 37.628 | -43.0798 | 46.2239 | -80.3698 | 118.1872 | -92.6727 | 2.7792 | -9.5177 | -5.9277 | 0.3474 | OK | OK | OK | 0
32.2887 | 50.5711 | 55.2579 | 57.5625 | 59.8451 | 64.354 | 85.7321 | 23.2984 | 27.9852 | 30.2897 | 32.5724 | 37.0813 | -46.3958 | 47.8747 | -80.3698 | 119.2895 | -93.5167 | 2.4356 | -9.7262 | -5.8599 | 0.30445 | OK | OK | OK | 0
33.4021 | 49.8427 | 54.5921 | 56.9236 | 59.2309 | 63.7832 | 86.8455 | 22.57 | 27.3194 | 29.6509 | 31.9582 | 36.5105 | -49.2737 | 49.5256 | -80.3698 | 120.4039 | -94.3818 | 2.0402 | -9.9182 | -5.8121 | 0.25502 | OK | OK | OK | 0
34.5155 | 49.0783 | 53.8951 | 56.2555 | 58.5891 | 63.1876 | 87.9589 | 21.8056 | 26.6223 | 28.9827 | 31.3163 | 35.9149 | -51.6362 | 51.1765 | -80.3698 | 121.5312 | -95.267 | 1.5901 | -10.0904 | -5.7874 | 0.19876 | OK | OK | OK | 0
35.6289 | 48.2761 | 53.1656 | 55.557 | 57.9187 | 62.5666 | 89.0724 | 21.0033 | 25.8928 | 28.2843 | 30.646 | 35.2939 | -53.3983 | 52.8273 | -80.3698 | 122.6722 | -96.171 | 1.0823 | -10.2392 | -5.7893 | 0.13529 | OK | OK | OK | 0
36.7423 | 47.4342 | 52.4023 | 54.827 | 57.2189 | 61.9193 | 90.1858 | 20.1614 | 25.1296 | 27.5543 | 29.9462 | 34.6466 | -54.4669 | 54.4782 | -80.3698 | 123.828 | -97.0923 | 0.51361 | -10.3605 | -5.8216 | 0.064201 | OK | OK | OK | 0
37.8558 | 46.5504 | 51.6037 | 54.0642 | 56.4884 | 61.2449 | 91.2992 | 19.2777 | 24.331 | 26.7915 | 29.2157 | 33.9722 | -54.7393 | 56.129 | -80.3698 | 124.9997 | -98.0294 | -0.11951 | -10.4499 | -5.8883 | -0.014939 | OK | OK | OK | 0
38.9692 | 45.6224 | 50.7681 | 53.2673 | 55.7262 | 60.5426 | 92.4126 | 18.3497 | 23.4954 | 25.9946 | 28.4534 | 33.2699 | -54.1024 | 57.7799 | -80.3698 | 126.1884 | -98.9805 | -0.82071 | -10.5026 | -5.9941 | -0.10259 | OK | OK | OK | 0
40.0826 | 44.6474 | 49.8938 | 52.4346 | 54.9308 | 59.8113 | 93.526 | 17.3747 | 22.621 | 25.1619 | 27.658 | 32.5385 | -52.4309 | 59.4307 | -80.3698 | 127.3954 | -99.9439 | -1.594 | -10.5133 | -6.144 | -0.19925 | OK | OK | OK | 0
41.196 | 43.6222 | 48.9785 | 51.5645 | 54.1008 | 59.0499 | 94.6394 | 16.3494 | 21.7058 | 24.2917 | 26.828 | 31.7772 | -49.5857 | 61.0816 | -80.3698 | 128.6221 | -100.9173 | -2.4436 | -10.4758 | -6.3437 | -0.30544 | OK | OK | OK | 0
42.3094 | 42.5431 | 48.02 | 50.6549 | 53.2346 | 58.2573 | 95.7528 | 15.2704 | 20.7472 | 23.3822 | 25.9618 | 30.9846 | -45.4116 | 62.7324 | -80.3698 | 129.8702 | -101.8984 | -3.3741 | -10.3837 | -6.5994 | -0.42177 | OK | OK | OK | 0
43.4228 | 41.4061 | 47.0156 | 49.7038 | 52.3303 | 57.4322 | 96.8662 | 14.1333 | 19.7428 | 22.431 | 25.0576 | 30.1595 | -39.7347 | 64.3833 | -80.3698 | 131.1415 | -102.8846 | -4.3908 | -10.2293 | -6.9181 | -0.54885 | OK | OK | OK | 0
44.5362 | 40.2061 | 45.9623 | 48.7086 | 51.3861 | 56.5732 | 97.9796 | 12.9334 | 18.6895 | 21.4359 | 24.1133 | 29.3005 | -32.3593 | 66.0341 | -80.3698 | 132.4379 | -103.8729 | -5.499 | -10.0044 | -7.3078 | -0.68737 | OK | OK | OK | 0
45.6496 | 38.9373 | 44.8566 | 47.6667 | 50.3996 | 55.6787 | 99.093 | 11.6646 | 17.5839 | 20.394 | 23.1268 | 28.406 | -23.0639 | 67.685 | -80.3698 | 133.7617 | -104.86 | -6.705 | -9.6993 | -7.7773 | -0.83812 | OK | OK | OK | 0
46.763 | 37.5929 | 43.6947 | 46.5749 | 49.3682 | 54.7469 | 100.2064 | 10.3201 | 16.4219 | 19.3022 | 22.0955 | 27.4742 | -11.5963 | 69.3358 | -80.3698 | 135.1154 | -105.842 | -8.0155 | -9.3033 | -8.337 | -1.0019 | OK | OK | OK | 0
47.8764 | 36.1642 | 42.4718 | 45.4296 | 48.2892 | 53.7759 | 101.3198 | 8.8915 | 15.199 | 18.1569 | 21.0165 | 26.5032 | 2.3326 | 70.9867 | -80.3698 | 136.5021 | -106.8145 | -9.4382 | -8.804 | -8.9984 | -1.1798 | OK | OK | OK | 0
48.9898 | 34.641 | 41.1825 | 44.2267 | 47.1593 | 52.7636 | 102.4332 | 7.3683 | 13.9098 | 16.954 | 19.8866 | 25.4909 | 19.0568 | 72.6375 | -80.3698 | 137.9251 | -107.7726 | -10.9816 | -8.187 | -9.7751 | -1.3727 | OK | OK | OK | 0
50.1032 | 33.0101 | 39.8205 | 42.9613 | 45.9747 | 51.7075 | 103.5466 | 5.7374 | 12.5477 | 15.6885 | 18.7019 | 24.4348 | 38.9655 | 74.2884 | -80.3698 | 139.3884 | -108.7102 | -12.6555 | -7.4356 | -10.6827 | -1.5819 | OK | OK | OK | 0
51.2166 | 31.2548 | 38.3779 | 41.6276 | 44.731 | 50.6049 | 104.66 | 3.982 | 11.1051 | 14.3549 | 17.4582 | 23.3322 | 62.5167 | 75.9393 | -80.3698 | 140.8966 | -109.6205 | -14.4712 | -6.5302 | -11.7399 | -1.8089 | OK | OK | OK | 0
52.33 | 29.3525 | 36.8452 | 40.219 | 43.4232 | 49.4527 | 105.7734 | 2.0798 | 9.5725 | 12.9463 | 16.1504 | 22.18 | 90.2556 | 77.5901 | -80.3698 | 142.4554 | -110.4953 | -16.4417 | -5.4473 | -12.9686 | -2.0552 | OK | OK | OK | 0
53.4434 | 27.2727 | 35.2108 | 38.7273 | 42.0452 | 48.2473 | 106.8868 | 1.8119e-13 | 7.9381 | 11.4545 | 14.7725 | 20.9746 | 122.8395 | 79.241 | -80.3698 | 144.0714 | -111.3244 | -18.5826 | -4.1587 | -14.3953 | -2.3228 | OK | OK | OK | 0
Segments | at axis relative to center of arch |  |  |  |  | Relative to centroid
i | dx | dy | ds | yds |  | x bar | ybar | Mp | Mpds | Mpxds | x2ds | Mpyds | y2ds
1 | 1.1134 | 1.4918 | 1.8615 | 72.089 |  | -52.8867 | -17.1554 | 0.22976 | 0.42768 | -22.6188 | 5206.4897 | -7.3371 | 547.8392
2 | 1.1134 | 1.4086 | 1.7955 | 72.2133 |  | -51.7733 | -15.7052 | 2.0678 | 3.7128 | -192.2231 | 4812.797 | -58.3101 | 442.867
3 | 1.1134 | 1.3336 | 1.7373 | 72.3199 |  | -50.6599 | -14.3341 | 5.744 | 9.979 | -505.5356 | 4458.663 | -143.0401 | 356.9577
4 | 1.1134 | 1.2654 | 1.6855 | 72.4122 |  | -49.5465 | -13.0346 | 11.2582 | 18.9759 | -940.1898 | 4137.7185 | -247.3428 | 286.3706
5 | 1.1134 | 1.2029 | 1.6391 | 72.4931 |  | -48.4331 | -11.8004 | 18.6104 | 30.5049 | -1477.4444 | 3845.0048 | -359.9689 | 228.2468
6 | 1.1134 | 1.1453 | 1.5973 | 72.5646 |  | -47.3197 | -10.6263 | 27.8008 | 44.4061 | -2101.2826 | 3576.593 | -471.871 | 180.3629
7 | 1.1134 | 1.0918 | 1.5594 | 72.6283 |  | -46.2063 | -9.5077 | 38.8292 | 60.5497 | -2797.7761 | 3329.3223 | -575.6897 | 140.9636
8 | 1.1134 | 1.0419 | 1.5249 | 72.6854 |  | -45.0929 | -8.4409 | 51.6956 | 78.829 | -3554.6264 | 3100.6159 | -665.3859 | 108.6444
9 | 1.1134 | 0.99514 | 1.4933 | 72.737 |  | -43.9795 | -7.4224 | 66.4002 | 99.1559 | -4360.8259 | 2888.3479 | -735.971 | 82.2685
10 | 1.1134 | 0.95113 | 1.4644 | 72.7838 |  | -42.8661 | -6.4492 | 82.9428 | 121.4574 | -5206.4023 | 2690.7463 | -783.306 | 60.906
11 | 1.1134 | 0.90957 | 1.4377 | 72.8265 |  | -41.7527 | -5.5189 | 101.3235 | 145.6727 | -6082.2226 | 2506.3198 | -803.949 | 43.7894
12 | 1.1134 | 0.87016 | 1.4131 | 72.8657 |  | -40.6393 | -4.629 | 121.5422 | 171.7512 | -6979.8404 | 2333.803 | -795.0379 | 30.2795
13 | 1.1134 | 0.83269 | 1.3903 | 72.9018 |  | -39.5259 | -3.7776 | 143.599 | 199.651 | -7891.3756 | 2172.1137 | -754.1989 | 19.8403
14 | 1.1134 | 0.79694 | 1.3692 | 72.9351 |  | -38.4125 | -2.9628 | 167.4939 | 229.3375 | -8809.417 | 2020.3203 | -679.4748 | 12.0191
15 | 1.1134 | 0.76276 | 1.3496 | 72.9661 |  | -37.299 | -2.1829 | 193.2268 | 260.7826 | -9726.944 | 1877.6158 | -569.2677 | 6.4311
16 | 1.1134 | 0.72998 | 1.3314 | 72.995 |  | -36.1856 | -1.4365 | 220.7978 | 293.9636 | -10637.2619 | 1743.2968 | -422.293 | 2.7475
17 | 1.1134 | 0.69848 | 1.3144 | 73.022 |  | -35.0722 | -0.72231 | 250.2069 | 328.8626 | -11533.9482 | 1616.7474 | -237.5423 | 0.68575
18 | 1.1134 | 0.66814 | 1.2985 | 73.0473 |  | -33.9588 | -0.039001 | 281.4541 | 365.4662 | -12410.807 | 1497.4257 | -14.2537 | 0.0019751
19 | 1.1134 | 0.63886 | 1.2837 | 73.0712 |  | -32.8454 | 0.6145 | 314.5393 | 403.7649 | -13261.8313 | 1384.8527 | 248.1135 | 0.48473
20 | 1.1134 | 0.61054 | 1.2698 | 73.0937 |  | -31.732 | 1.2392 | 349.4626 | 443.7526 | -14081.1693 | 1278.6034 | 549.898 | 1.9499
21 | 1.1134 | 0.5831 | 1.2569 | 73.1149 |  | -30.6186 | 1.836 | 386.2239 | 485.4267 | -14863.096 | 1178.2997 | 891.2539 | 4.2368
22 | 1.1134 | 0.55648 | 1.2447 | 73.1351 |  | -29.5052 | 2.4058 | 424.8233 | 528.7874 | -15601.988 | 1083.6035 | 1272.163 | 7.2044
23 | 1.1134 | 0.53059 | 1.2334 | 73.1543 |  | -28.3918 | 2.9493 | 465.2608 | 573.838 | -16292.3008 | 994.2122 | 1692.4469 | 10.7286
24 | 1.1134 | 0.50539 | 1.2227 | 73.1726 |  | -27.2784 | 3.4673 | 507.5364 | 620.5842 | -16928.5494 | 909.8538 | 2151.7751 | 14.7003
25 | 1.1134 | 0.48082 | 1.2128 | 73.19 |  | -26.165 | 3.9604 | 551.65 | 669.0345 | -17505.2895 | 830.2837 | 2649.6721 | 19.0227
26 | 1.1134 | 0.45682 | 1.2035 | 73.2068 |  | -25.0516 | 4.4293 | 597.6017 | 719.1996 | -18017.1012 | 755.281 | 3185.5233 | 23.6102
27 | 1.1134 | 0.43336 | 1.1948 | 73.2228 |  | -23.9382 | 4.8744 | 645.3914 | 771.0929 | -18458.5732 | 684.6464 | 3758.5789 | 28.3869
28 | 1.1134 | 0.41039 | 1.1866 | 73.2382 |  | -22.8248 | 5.2962 | 695.0192 | 824.73 | -18824.2886 | 618.1994 | 4367.9571 | 33.285
29 | 1.1134 | 0.38787 | 1.179 | 73.2531 |  | -21.7114 | 5.6954 | 746.4851 | 880.1285 | -19108.811 | 555.7764 | 5012.6456 | 38.2443
30 | 1.1134 | 0.36577 | 1.1719 | 73.2675 |  | -20.598 | 6.0722 | 799.7891 | 937.3089 | -19306.6714 | 497.2292 | 5691.5034 | 43.2111
31 | 1.1134 | 0.34405 | 1.1653 | 73.2814 |  | -19.4846 | 6.4271 | 854.9311 | 996.2934 | -19412.3554 | 442.4234 | 6403.2603 | 48.1375
32 | 1.1134 | 0.32268 | 1.1592 | 73.2948 |  | -18.3712 | 6.7604 | 911.9112 | 1057.1067 | -19420.291 | 391.2371 | 7146.5162 | 52.9807
33 | 1.1134 | 0.30164 | 1.1535 | 73.3079 |  | -17.2578 | 7.0726 | 970.7293 | 1119.776 | -19324.8357 | 343.5598 | 7919.7402 | 57.7022
34 | 1.1134 | 0.2809 | 1.1483 | 73.3206 |  | -16.1444 | 7.3639 | 1031.3856 | 1184.3306 | -19120.265 | 299.2911 | 8721.2678 | 62.268
35 | 1.1134 | 0.26042 | 1.1435 | 73.333 |  | -15.031 | 7.6345 | 1093.8799 | 1250.8023 | -18800.7594 | 258.3405 | 9549.2983 | 66.6476
36 | 1.1134 | 0.2402 | 1.139 | 73.3452 |  | -13.9176 | 7.8848 | 1158.2122 | 1319.2254 | -18360.3923 | 220.626 | 10401.8911 | 70.8137
37 | 1.1134 | 0.22019 | 1.135 | 73.357 |  | -12.8042 | 8.115 | 1224.3826 | 1389.6366 | -17793.1172 | 186.074 | 11276.9611 | 74.7422
38 | 1.1134 | 0.2004 | 1.1313 | 73.3686 |  | -11.6907 | 8.3253 | 1292.3911 | 1462.0755 | -17092.7542 | 154.6181 | 12172.2738 | 78.4115
39 | 1.1134 | 0.18078 | 1.128 | 73.3801 |  | -10.5773 | 8.5159 | 1362.2377 | 1536.5842 | -16252.9771 | 126.1992 | 13085.4396 | 81.8026
40 | 1.1134 | 0.16133 | 1.125 | 73.3913 |  | -9.4639 | 8.687 | 1433.9223 | 1613.2079 | -15267.2986 | 100.7647 | 14013.9065 | 84.899
41 | 1.1134 | 0.14202 | 1.1224 | 73.4023 |  | -8.3505 | 8.8387 | 1507.445 | 1691.9944 | -14129.0556 | 78.2683 | 14954.9534 | 87.6859
42 | 1.1134 | 0.12283 | 1.1202 | 73.4132 |  | -7.2371 | 8.9711 | 1582.8058 | 1772.9951 | -12831.3941 | 58.6695 | 15905.6811 | 90.1508
43 | 1.1134 | 0.10376 | 1.1182 | 73.424 |  | -6.1237 | 9.0844 | 1660.0046 | 1856.2645 | -11367.2519 | 41.9336 | 16863.0033 | 92.2828
44 | 1.1134 | 0.084771 | 1.1166 | 73.4347 |  | -5.0103 | 9.1786 | 1739.0415 | 1941.8604 | -9729.3419 | 28.031 | 17823.6362 | 94.0729
45 | 1.1134 | 0.065857 | 1.1154 | 73.4453 |  | -3.8969 | 9.254 | 1819.9165 | 2029.8447 | -7910.1331 | 16.9377 | 18784.0874 | 95.5138
46 | 1.1134 | 0.047001 | 1.1144 | 73.4559 |  | -2.7835 | 9.3104 | 1902.6295 | 2120.2828 | -5901.8305 | 8.6343 | 19740.6428 | 96.5994
47 | 1.1134 | 0.028184 | 1.1138 | 73.4664 |  | -1.6701 | 9.348 | 1987.1806 | 2213.2445 | -3696.3543 | 3.1066 | 20689.3532 | 97.3256
48 | 1.1134 | 0.0093921 | 1.1134 | 73.4768 |  | -0.5567 | 9.3668 | 2073.5698 | 2308.8039 | -1285.3163 | 0.34508 | 21626.0189 | 97.6894
49 | 1.1134 | -0.0093921 | 1.1134 | 73.4873 |  | 0.5567 | 9.3668 | 2161.797 | 2407.04 | 1340.0045 | 0.34508 | 22546.1731 | 97.6894
50 | 1.1134 | -0.028184 | 1.1138 | 73.4978 |  | 1.6701 | 9.348 | 2251.8623 | 2508.0366 | 4188.6887 | 3.1066 | 23445.0631 | 97.3256
51 | 1.1134 | -0.047001 | 1.1144 | 73.5083 |  | 2.7835 | 9.3104 | 2343.7657 | 2611.8832 | 7270.2057 | 8.6343 | 24317.6304 | 96.5994
52 | 1.1134 | -0.065857 | 1.1154 | 73.5188 |  | 3.8969 | 9.254 | 2437.5071 | 2718.6747 | 10594.4454 | 16.9377 | 25158.488 | 95.5138
53 | 1.1134 | -0.084771 | 1.1166 | 73.5294 |  | 5.0103 | 9.1786 | 2533.0866 | 2828.5125 | 14171.7525 | 28.031 | 25961.8958 | 94.0729
54 | 1.1134 | -0.10376 | 1.1182 | 73.5401 |  | 6.1237 | 9.0844 | 2630.5042 | 2941.5047 | 18012.9643 | 41.9336 | 26721.7335 | 92.2828
55 | 1.1134 | -0.12283 | 1.1202 | 73.5508 |  | 7.2371 | 8.9711 | 2729.7598 | 3057.7667 | 22129.4517 | 58.6695 | 27431.47 | 90.1508
56 | 1.1134 | -0.14202 | 1.1224 | 73.5617 |  | 8.3505 | 8.8387 | 2830.8536 | 3177.4216 | 26533.1648 | 78.2683 | 28084.1306 | 87.6859
57 | 1.1134 | -0.16133 | 1.125 | 73.5728 |  | 9.4639 | 8.687 | 2933.7853 | 3300.601 | 31236.6825 | 100.7647 | 28672.2596 | 84.899
58 | 1.1134 | -0.18078 | 1.128 | 73.584 |  | 10.5773 | 8.5159 | 3038.5552 | 3427.4459 | 36253.2674 | 126.1992 | 29187.8797 | 81.8026
59 | 1.1134 | -0.2004 | 1.1313 | 73.5953 |  | 11.6907 | 8.3253 | 3145.1631 | 3558.107 | 41596.9267 | 154.6181 | 29622.4456 | 78.4115
60 | 1.1134 | -0.22019 | 1.135 | 73.6069 |  | 12.8042 | 8.115 | 3253.6091 | 3692.7462 | 47282.4793 | 186.074 | 29966.7941 | 74.7422
61 | 1.1134 | -0.2402 | 1.139 | 73.6188 |  | 13.9176 | 7.8848 | 3363.8931 | 3831.5372 | 53325.6306 | 220.626 | 30211.0866 | 70.8137
62 | 1.1134 | -0.26042 | 1.1435 | 73.6308 |  | 15.031 | 7.6345 | 3476.0152 | 3974.6667 | 59743.0559 | 258.3405 | 30344.7457 | 66.6476
63 | 1.1134 | -0.2809 | 1.1483 | 73.6432 |  | 16.1444 | 7.3639 | 3589.9754 | 4122.3359 | 66552.4929 | 299.2911 | 30356.3843 | 62.268
64 | 1.1134 | -0.30164 | 1.1535 | 73.6559 |  | 17.2578 | 7.0726 | 3705.7736 | 4274.7616 | 73772.8463 | 343.5598 | 30233.7253 | 57.7022
65 | 1.1134 | -0.32268 | 1.1592 | 73.6689 |  | 18.3712 | 6.7604 | 3823.4099 | 4432.1777 | 81424.304 | 391.2371 | 29963.5112 | 52.9807
66 | 1.1134 | -0.34405 | 1.1653 | 73.6823 |  | 19.4846 | 6.4271 | 3942.8843 | 4594.8376 | 89528.4686 | 442.4234 | 29531.4026 | 48.1375
67 | 1.1134 | -0.36577 | 1.1719 | 73.6961 |  | 20.598 | 6.0722 | 4064.1968 | 4763.0154 | 98108.5061 | 497.2292 | 28921.8627 | 43.2111
68 | 1.1134 | -0.38787 | 1.179 | 73.7104 |  | 21.7114 | 5.6954 | 4187.3473 | 4937.0092 | 107189.3136 | 555.7764 | 28118.0261 | 38.2443
69 | 1.1134 | -0.41039 | 1.1866 | 73.7252 |  | 22.8248 | 5.2962 | 4312.3359 | 5117.1426 | 116797.7098 | 618.1994 | 27101.5492 | 33.285
70 | 1.1134 | -0.43336 | 1.1948 | 73.7406 |  | 23.9382 | 4.8744 | 4439.1625 | 5303.7688 | 126962.6531 | 684.6464 | 25852.44 | 28.3869
71 | 1.1134 | -0.45682 | 1.2035 | 73.7565 |  | 25.0516 | 4.4293 | 4567.8272 | 5497.2733 | 137715.4898 | 755.281 | 24348.8617 | 23.6102
72 | 1.1134 | -0.48082 | 1.2128 | 73.7732 |  | 26.165 | 3.9604 | 4698.33 | 5698.0782 | 149090.2398 | 830.2837 | 22566.9075 | 19.0227
73 | 1.1134 | -0.50539 | 1.2227 | 73.7905 |  | 27.2784 | 3.4673 | 4830.6709 | 5906.6468 | 161123.9255 | 909.8538 | 20480.3401 | 14.7003
74 | 1.1134 | -0.53059 | 1.2334 | 73.8087 |  | 28.3918 | 2.9493 | 4964.8498 | 6123.4889 | 173856.9522 | 994.2122 | 18060.2894 | 10.7286
75 | 1.1134 | -0.55648 | 1.2447 | 73.8278 |  | 29.5052 | 2.4058 | 5100.8668 | 6349.1669 | 187333.5505 | 1083.6035 | 15274.9007 | 7.2044
76 | 1.1134 | -0.5831 | 1.2569 | 73.8478 |  | 30.6186 | 1.836 | 5238.7218 | 6584.3033 | 201602.2921 | 1178.2997 | 12088.9228 | 4.2368
77 | 1.1134 | -0.61054 | 1.2698 | 73.8689 |  | 31.732 | 1.2392 | 5378.415 | 6829.5889 | 216716.6951 | 1278.6034 | 8463.2238 | 1.9499
78 | 1.1134 | -0.63886 | 1.2837 | 73.8913 |  | 32.8454 | 0.6145 | 5519.9462 | 7085.7934 | 232735.937 | 1384.8527 | 4354.2192 | 0.48473
79 | 1.1134 | -0.66814 | 1.2985 | 73.9149 |  | 33.9588 | -0.039001 | 5663.3154 | 7353.777 | 249725.6998 | 1497.4257 | -286.8074 | 0.0019751
80 | 1.1134 | -0.69848 | 1.3144 | 73.9401 |  | 35.0722 | -0.72231 | 5808.5227 | 7634.5047 | 267759.1766 | 1616.7474 | -5514.516 | 0.68575
81 | 1.1134 | -0.72998 | 1.3314 | 73.9669 |  | 36.1856 | -1.4365 | 5955.5681 | 7929.0638 | 286918.2796 | 1743.2968 | -11390.485 | 2.7475
82 | 1.1134 | -0.76276 | 1.3496 | 73.9956 |  | 37.299 | -2.1829 | 6104.4516 | 8238.6846 | 307295.0964 | 1877.6158 | -17984.3915 | 6.4311
83 | 1.1134 | -0.79694 | 1.3692 | 74.0263 |  | 38.4125 | -2.9628 | 6255.1731 | 8564.7658 | 328993.6605 | 2020.3203 | -25375.4476 | 12.0191
84 | 1.1134 | -0.83269 | 1.3903 | 74.0595 |  | 39.5259 | -3.7776 | 6407.7327 | 8908.9053 | 352132.1197 | 2172.1137 | -33654.1641 | 19.8403
85 | 1.1134 | -0.87016 | 1.4131 | 74.0953 |  | 40.6393 | -4.629 | 6562.1304 | 9272.9394 | 376845.4112 | 2333.803 | -42924.5318 | 30.2795
86 | 1.1134 | -0.90957 | 1.4377 | 74.1342 |  | 41.7527 | -5.5189 | 6718.3661 | 9658.9902 | 403288.5943 | 2506.3198 | -53306.7439 | 43.7894
87 | 1.1134 | -0.95113 | 1.4644 | 74.1766 |  | 42.8661 | -6.4492 | 6876.4399 | 10069.5266 | 431641.0385 | 2690.7463 | -64940.6268 | 60.906
88 | 1.1134 | -0.99514 | 1.4933 | 74.223 |  | 43.9795 | -7.4224 | 7036.3518 | 10507.4411 | 462111.7443 | 2888.3479 | -77990.0066 | 82.2685
89 | 1.1134 | -1.0419 | 1.5249 | 74.2742 |  | 45.0929 | -8.4409 | 7198.1017 | 10976.1494 | 494946.1785 | 3100.6159 | -92648.3311 | 108.6444
90 | 1.1134 | -1.0918 | 1.5594 | 74.3308 |  | 46.2063 | -9.5077 | 7361.6897 | 11479.7192 | 530435.1643 | 3329.3223 | -109145.9997 | 140.9636
91 | 1.1134 | -1.1453 | 1.5973 | 74.394 |  | 47.3197 | -10.6263 | 7527.1158 | 12023.0422 | 568926.6067 | 3576.593 | -127760.0496 | 180.3629
92 | 1.1134 | -1.2029 | 1.6391 | 74.4649 |  | 48.4331 | -11.8004 | 7694.3799 | 12612.0625 | 610841.1903 | 3845.0048 | -148827.1536 | 228.2468
93 | 1.1134 | -1.2654 | 1.6855 | 74.5452 |  | 49.5465 | -13.0346 | 7863.4821 | 13254.0906 | 656693.7596 | 4137.7185 | -172761.3609 | 286.3706
94 | 1.1134 | -1.3336 | 1.7373 | 74.6368 |  | 50.6599 | -14.3341 | 8034.4224 | 13958.2387 | 707122.9975 | 4458.663 | -200078.7761 | 356.9577
95 | 1.1134 | -1.4086 | 1.7955 | 74.7425 |  | 51.7733 | -15.7052 | 8207.2007 | 14736.0403 | 762933.522 | 4812.797 | -231432.6409 | 442.867
96 | 1.1134 | -1.4918 | 1.8615 | 74.8658 |  | 52.8867 | -17.1554 | 8381.8171 | 15602.3524 | 825157.0896 | 5206.4897 | -267664.4467 | 547.8392

## Jack
L | 120 | in | phi | 38.6598 | deg | f'm | 1200 | psi
d | 8 | in | h | 12.8062 | in | Ft | 53 | psi
b | 1 | in | k | 10 | in | Fm | 400 | psi
[6 empty] | E | 840000 | psi
Applied w | 63.4375 | lb/ft | Total w | 8.6198 | lb/in | Fv | 15 | psi
P | 0 | lb |  |  |  |  | Overall check
Weight | 10 | psf/in thk |  |  |  |  | not OK
|  |  | H | 5818.3594 |  | Hx | 193.9453
|  |  | fm-skew | 752.6983 | not OK | for compression |  | 1
|  |  | fm-mid | 1454.5898 | not OK | for compression |  | 1
|  |  | V | 517.1875
|  |  | N | 4038.5559
|  |  | Q | 4220.2909
|  |  | fv | 791.3045
|  |  | theta | 5.0796 | OK | for sliding |  | 0

## ThrustCompare
t | 1 | in
w applied | 550 | lb/ft
P | 0 | lb
Weight | 10 | psf/in thk
Minor
L | f | d | R | w tot | Value for H (lb)
in | in | in | in | lb/in | Precise | 1st Simp | %diff | 2nd Simp | %diff | 3rd Simp | %diff | Proposed | %diff
24 | 1.2 | 4 | 60.6 | 46.1388 | 1354.8953 | 1297.787 | -4.215% | 1369.0162 | 1.042% | 1311.3126 | -3.217% | 1311.3126 | -3.217%
24 | 2.4 | 4 | 31.2 | 46.1658 | 940.597 | 866.5342 | -7.874% | 966.4375 | 2.747% | 890.3401 | -5.343% | 890.3401 | -5.343%
24 | 3.6 | 4 | 21.8 | 46.1915 | 724.2842 | 645.3431 | -10.9% | 756.6103 | 4.463% | 674.146 | -6.922% | 674.146 | -6.922%
24 | 1.2 | 8 | 60.6 | 46.4166 | 927.7058 | 852.6638 | -8.089% | 940.375 | 1.366% | 864.3083 | -6.834% | 864.3083 | -6.834%
24 | 2.4 | 8 | 31.2 | 46.4436 | 742.7355 | 634.307 | -14.6% | 772.8058 | 4.049% | 659.9874 | -11.14% | 659.9874 | -11.14%
24 | 3.6 | 8 | 21.8 | 46.4693 | 620.8897 | 498.8475 | -19.66% | 664.5204 | 7.027% | 533.9021 | -14.01% | 533.9021 | -14.01%
36 | 1.8 | 4 | 90.9 | 46.1526 | 2435.6662 | 2366.2493 | -2.85% | 2456.1901 | 0.8426% | 2386.1882 | -2.031% | 2386.1882 | -2.031%
36 | 3.6 | 4 | 46.8 | 46.1931 | 1570.6601 | 1485.9884 | -5.391% | 1603.3142 | 2.079% | 1516.8821 | -3.424% | 1516.8821 | -3.424%
36 | 5.4 | 4 | 32.7 | 46.2317 | 1164.9209 | 1077.0852 | -7.54% | 1203.0144 | 3.27% | 1112.3065 | -4.517% | 1112.3065 | -4.517%
36 | 1.8 | 8 | 90.9 | 46.4304 | 1761.9407 | 1664.2924 | -5.542% | 1782.7705 | 1.182% | 1683.9678 | -4.425% | 1683.9678 | -4.425%
36 | 3.6 | 8 | 46.8 | 46.4709 | 1295.8089 | 1163.2453 | -10.23% | 1338.2249 | 3.273% | 1201.3221 | -7.292% | 1201.3221 | -7.292%
36 | 5.4 | 8 | 32.7 | 46.5094 | 1030.1362 | 885.6824 | -14.02% | 1086.3723 | 5.459% | 934.0327 | -9.329% | 934.0327 | -9.329%
48 | 2.4 | 4 | 121.2 | 46.1664 | 3614.2102 | 3536.4015 | -2.153% | 3639.7703 | 0.7072% | 3561.4115 | -1.461% | 3561.4115 | -1.461%
48 | 4.8 | 4 | 62.4 | 46.2205 | 2225.8798 | 2134.6552 | -4.098% | 2263.1019 | 1.672% | 2170.3518 | -2.495% | 2170.3518 | -2.495%
48 | 7.2 | 4 | 43.6 | 46.2719 | 1615.5058 | 1522.3931 | -5.764% | 1657.1903 | 2.58% | 1561.675 | -3.332% | 1561.675 | -3.332%
48 | 2.4 | 8 | 121.2 | 46.4442 | 2727.7298 | 2612.757 | -4.215% | 2756.1584 | 1.042% | 2639.9874 | -3.217% | 2639.9874 | -3.217%
48 | 4.8 | 8 | 62.4 | 46.4982 | 1894.7408 | 1745.5486 | -7.874% | 1946.7941 | 2.747% | 1793.5032 | -5.343% | 1793.5032 | -5.343%
48 | 7.2 | 8 | 43.6 | 46.5496 | 1459.7999 | 1300.6937 | -10.9% | 1524.9534 | 4.463% | 1358.746 | -6.922% | 1358.746 | -6.922%
60 | 3 | 4 | 151.5 | 46.1803 | 4850.5023 | 4766.6018 | -1.73% | 4880.0561 | 0.6093% | 4795.6443 | -1.131% | 4795.6443 | -1.131%
60 | 6 | 4 | 78 | 46.2478 | 2894.4738 | 2798.7887 | -3.306% | 2934.9559 | 1.399% | 2837.9326 | -1.953% | 2837.9326 | -1.953%
60 | 9 | 4 | 54.5 | 46.312 | 2071.3599 | 1974.7367 | -4.665% | 2115.4966 | 2.131% | 2016.8146 | -2.633% | 2016.8146 | -2.633%
60 | 3 | 8 | 151.5 | 46.4581 | 3783.9323 | 3655.2544 | -3.401% | 3819.1931 | 0.9319% | 3689.3162 | -2.5% | 3689.3162 | -2.5%
60 | 6 | 8 | 78 | 46.5256 | 2521.2555 | 2359.8951 | -6.4% | 2580.9302 | 2.367% | 2415.7507 | -4.185% | 2415.7507 | -4.185%
60 | 9 | 8 | 54.5 | 46.5898 | 1901.1328 | 1731.6725 | -8.914% | 1972.8925 | 3.775% | 1797.0358 | -5.476% | 1797.0358 | -5.476%
72 | 3.6 | 4 | 181.8 | 46.1941 | 6123.8859 | 6035.3584 | -1.446% | 6156.6602 | 0.5352% | 6067.659 | -0.9182% | 6067.659 | -0.9182%
72 | 7.2 | 4 | 93.6 | 46.2751 | 3571.2087 | 3472.2832 | -2.77% | 3614.1318 | 1.202% | 3514.0174 | -1.601% | 3514.0174 | -1.601%
72 | 10.8 | 4 | 65.4 | 46.3522 | 2530.5312 | 2431.3919 | -3.918% | 2576.4528 | 1.815% | 2475.5144 | -2.174% | 2475.5144 | -2.174%
72 | 3.6 | 8 | 181.8 | 46.4719 | 4905.0317 | 4765.2374 | -2.85% | 4946.3633 | 0.8426% | 4805.3911 | -2.031% | 4805.3911 | -2.031%
72 | 7.2 | 8 | 93.6 | 46.5529 | 3165.7871 | 2995.1247 | -5.391% | 3231.6039 | 2.079% | 3057.3934 | -3.424% | 3057.3934 | -3.424%
72 | 10.8 | 8 | 65.4 | 46.63 | 2349.9158 | 2172.7308 | -7.54% | 2426.7593 | 3.27% | 2243.7803 | -4.517% | 2243.7803 | -4.517%
Major
24 | 1.2 | 8 | 60.6 | 46.4166 | 927.7058 | 852.6638 | -8.089% | 940.375 | 1.366% | 864.3083 | -6.834% | 864.3083 | -6.834%
24 | 2.4 | 8 | 31.2 | 46.4436 | 742.7355 | 634.307 | -14.6% | 772.8058 | 4.049% | 659.9874 | -11.14% | 659.9874 | -11.14%
24 | 3.6 | 8 | 21.8 | 46.4693 | 620.8897 | 498.8475 | -19.66% | 664.5204 | 7.027% | 533.9021 | -14.01% | 533.9021 | -14.01%
24 | 4.8 | 8 | 17.4 | 46.493 | 533.2106 | 408.1172 | -23.46% | 585.7436 | 9.852% | 448.3258 | -15.92% | 448.3258 | -15.92%
24 | 6 | 8 | 15 | 46.5143 | 466.4178 | 344.0787 | -26.23% | 523.8231 | 12.31% | 386.4269 | -17.15% | 386.4269 | -17.15%
24 | 7.2 | 8 | 13.6 | 46.5327 | 413.5518 | 297.0583 | -28.17% | 472.7245 | 14.31% | 339.5627 | -17.89% | 339.5627 | -17.89%
24 | 1.2 | 12 | 60.6 | 46.6943 | 720.9073 | 636.8364 | -11.66% | 731.8883 | 1.523% | 646.5369 | -10.32% | 646.5369 | -10.32%
24 | 2.4 | 12 | 31.2 | 46.7213 | 630.0951 | 501.5043 | -20.41% | 660.3881 | 4.808% | 525.6151 | -16.58% | 525.6151 | -16.58%
24 | 3.6 | 12 | 21.8 | 46.747 | 556.9771 | 407.4531 | -26.85% | 605.3865 | 8.691% | 442.8667 | -20.49% | 442.8667 | -20.49%
24 | 4.8 | 12 | 17.4 | 46.7708 | 496.37 | 340.033 | -31.5% | 558.6107 | 12.54% | 382.6704 | -22.91% | 382.6704 | -22.91%
24 | 6 | 12 | 15 | 46.7921 | 445.332 | 290.4339 | -34.78% | 516.5851 | 16% | 336.9033 | -24.35% | 336.9033 | -24.35%
24 | 7.2 | 12 | 13.6 | 46.8104 | 401.9412 | 253.0741 | -37.04% | 477.9385 | 18.91% | 300.9243 | -25.13% | 300.9243 | -25.13%
48 | 2.4 | 8 | 121.2 | 46.4442 | 2727.7298 | 2612.757 | -4.215% | 2756.1584 | 1.042% | 2639.9874 | -3.217% | 2639.9874 | -3.217%
48 | 4.8 | 8 | 62.4 | 46.4982 | 1894.7408 | 1745.5486 | -7.874% | 1946.7941 | 2.747% | 1793.5032 | -5.343% | 1793.5032 | -5.343%
48 | 7.2 | 8 | 43.6 | 46.5496 | 1459.7999 | 1300.6937 | -10.9% | 1524.9534 | 4.463% | 1358.746 | -6.922% | 1358.746 | -6.922%
48 | 9.6 | 8 | 34.8 | 46.5972 | 1190.3047 | 1032.1246 | -13.29% | 1261.6872 | 5.997% | 1094.0212 | -8.089% | 1094.0212 | -8.089%
48 | 12 | 8 | 30 | 46.6398 | 1005.5226 | 853.7456 | -15.09% | 1078.6515 | 7.273% | 915.8362 | -8.919% | 915.8362 | -8.919%
48 | 14.4 | 8 | 27.2 | 46.6764 | 870.1312 | 727.4867 | -16.39% | 942.1089 | 8.272% | 787.6648 | -9.477% | 787.6648 | -9.477%
48 | 2.4 | 12 | 121.2 | 46.722 | 2213.8689 | 2076.7872 | -6.192% | 2241.2682 | 1.238% | 2102.49 | -5.031% | 2102.49 | -5.031%
48 | 4.8 | 12 | 62.4 | 46.776 | 1668.7658 | 1479.1333 | -11.36% | 1727.1142 | 3.497% | 1530.8512 | -8.264% | 1530.8512 | -8.264%
48 | 7.2 | 12 | 43.6 | 46.8274 | 1345.7084 | 1137.0715 | -15.5% | 1425.0753 | 5.898% | 1204.1334 | -10.52% | 1204.1334 | -10.52%
48 | 9.6 | 12 | 34.8 | 46.875 | 1129.2208 | 918.1515 | -18.69% | 1220.8411 | 8.114% | 992.6465 | -12.09% | 992.6465 | -12.09%
48 | 12 | 12 | 30 | 46.9176 | 972.4736 | 767.7423 | -21.05% | 1069.7209 | 10% | 844.5165 | -13.16% | 844.5165 | -13.16%
48 | 14.4 | 12 | 27.2 | 46.9542 | 852.9297 | 659.0821 | -22.73% | 951.093 | 11.51% | 734.9355 | -13.83% | 734.9355 | -13.83%
72 | 3.6 | 8 | 181.8 | 46.4719 | 4905.0317 | 4765.2374 | -2.85% | 4946.3633 | 0.8426% | 4805.3911 | -2.031% | 4805.3911 | -2.031%
72 | 7.2 | 8 | 93.6 | 46.5529 | 3165.7871 | 2995.1247 | -5.391% | 3231.6039 | 2.079% | 3057.3934 | -3.424% | 3057.3934 | -3.424%
72 | 10.8 | 8 | 65.4 | 46.63 | 2349.9158 | 2172.7308 | -7.54% | 2426.7593 | 3.27% | 2243.7803 | -4.517% | 2243.7803 | -4.517%
72 | 14.4 | 8 | 52.2 | 46.7014 | 1873.6023 | 1699.9196 | -9.27% | 1954.361 | 4.31% | 1773.192 | -5.359% | 1773.192 | -5.359%
72 | 18 | 8 | 45 | 46.7653 | 1559.6073 | 1394.3509 | -10.6% | 1640.1031 | 5.161% | 1466.3174 | -5.982% | 1466.3174 | -5.982%
72 | 21.6 | 8 | 40.8 | 46.8202 | 1335.9633 | 1181.5167 | -11.56% | 1413.6858 | 5.818% | 1250.2539 | -6.416% | 1250.2539 | -6.416%
72 | 3.6 | 12 | 181.8 | 46.7497 | 4118.5034 | 3944.91 | -4.215% | 4161.4269 | 1.042% | 3986.0243 | -3.217% | 3986.0243 | -3.217%
72 | 7.2 | 12 | 93.6 | 46.8307 | 2862.4315 | 2637.0432 | -7.874% | 2941.0697 | 2.747% | 2709.4894 | -5.343% | 2709.4894 | -5.343%
72 | 10.8 | 12 | 65.4 | 46.9078 | 2206.5473 | 1966.0517 | -10.9% | 2305.0294 | 4.463% | 2053.8001 | -6.922% | 2053.8001 | -6.922%
72 | 14.4 | 12 | 52.2 | 46.9791 | 1800.0914 | 1560.8766 | -13.29% | 1908.0429 | 5.997% | 1654.4824 | -8.089% | 1654.4824 | -8.089%
72 | 18 | 12 | 45 | 47.043 | 1521.3242 | 1291.6903 | -15.09% | 1631.9659 | 7.273% | 1385.6315 | -8.919% | 1385.6315 | -8.919%
72 | 21.6 | 12 | 40.8 | 47.098 | 1316.9844 | 1101.0853 | -16.39% | 1425.9262 | 8.272% | 1192.1678 | -9.477% | 1192.1678 | -9.477%
96 | 4.8 | 8 | 242.4 | 46.4996 | 7280.5766 | 7123.8365 | -2.153% | 7332.0658 | 0.7072% | 7174.2172 | -1.461% | 7174.2172 | -1.461%
96 | 9.6 | 8 | 124.8 | 46.6076 | 4489.0454 | 4305.0682 | -4.098% | 4564.1131 | 1.672% | 4377.0593 | -2.495% | 4377.0593 | -2.495%
96 | 14.4 | 8 | 87.2 | 46.7104 | 3261.632 | 3073.6417 | -5.764% | 3345.7911 | 2.58% | 3152.9501 | -3.332% | 3152.9501 | -3.332%
96 | 19.2 | 8 | 69.6 | 46.8055 | 2568.3998 | 2385.5956 | -7.117% | 2654.8052 | 3.364% | 2465.8511 | -3.993% | 2465.8511 | -3.993%
96 | 24 | 8 | 60 | 46.8907 | 2120.9035 | 1947.7685 | -8.163% | 2205.7397 | 4% | 2025.6793 | -4.49% | 2025.6793 | -4.49%
96 | 28.8 | 8 | 54.4 | 46.964 | 1806.8585 | 1645.5319 | -8.929% | 1887.924 | 4.487% | 1719.3593 | -4.843% | 1719.3593 | -4.843%
96 | 4.8 | 12 | 242.4 | 46.7773 | 6269.2477 | 6068.9522 | -3.195% | 6325.6766 | 0.9001% | 6123.5783 | -2.324% | 6123.5783 | -2.324%
96 | 9.6 | 12 | 124.8 | 46.8854 | 4132.5497 | 3883.601 | -6.024% | 4226.0463 | 2.262% | 3971.4652 | -3.898% | 3971.4652 | -3.898%
96 | 14.4 | 12 | 87.2 | 46.9881 | 3100.458 | 2839.9153 | -8.403% | 3211.7628 | 3.59% | 2941.8668 | -5.115% | 2941.8668 | -5.115%
96 | 19.2 | 12 | 69.6 | 47.0833 | 2488.3062 | 2231.7797 | -10.31% | 2606.656 | 4.756% | 2337.9286 | -6.043% | 2337.9286 | -6.043%
96 | 24 | 12 | 60 | 47.1685 | 2080.5134 | 1835.7471 | -11.76% | 2199.3999 | 5.714% | 1940.6469 | -6.723% | 1940.6469 | -6.723%
96 | 28.8 | 12 | 54.4 | 47.2418 | 1787.8014 | 1558.5961 | -12.82% | 1903.2261 | 6.456% | 1659.2228 | -7.192% | 1659.2228 | -7.192%
120 | 6 | 8 | 303 | 46.5272 | 9773.8867 | 9604.8249 | -1.73% | 9833.4382 | 0.6093% | 9663.3463 | -1.131% | 9663.3463 | -1.131%
120 | 12 | 8 | 156 | 46.6622 | 5840.8261 | 5647.741 | -3.306% | 5922.516 | 1.399% | 5726.7303 | -1.953% | 5726.7303 | -1.953%
120 | 18 | 8 | 109 | 46.7907 | 4185.5411 | 3990.2972 | -4.665% | 4274.7269 | 2.131% | 4075.3228 | -2.633% | 4075.3228 | -2.633%
120 | 24 | 8 | 87 | 46.9097 | 3270.296 | 3081.398 | -5.776% | 3360.5111 | 2.759% | 3166.4021 | -3.177% | 3166.4021 | -3.177%
120 | 30 | 8 | 75 | 47.0162 | 2687.17 | 2508.7687 | -6.639% | 2774.9143 | 3.265% | 2590.6876 | -3.59% | 2590.6876 | -3.59%
120 | 36 | 8 | 68 | 47.1078 | 2281.6378 | 2115.7005 | -7.273% | 2364.9431 | 3.651% | 2192.9472 | -3.887% | 2192.9472 | -3.887%
120 | 6 | 12 | 303 | 46.805 | 8579.3842 | 8358.6927 | -2.572% | 8647.3398 | 0.7921% | 8424.9001 | -1.801% | 8424.9001 | -1.801%
120 | 12 | 12 | 156 | 46.94 | 5446.8142 | 5181.116 | -4.878% | 5551.5607 | 1.923% | 5280.7528 | -3.049% | 5280.7528 | -3.049%
120 | 18 | 12 | 109 | 47.0685 | 4013.2107 | 3738.8031 | -6.838% | 4133.7074 | 3.003% | 3851.0608 | -4.04% | 3851.0608 | -4.04%
120 | 24 | 12 | 87 | 47.1874 | 3186.8294 | 2918.4648 | -8.421% | 3312.4187 | 3.941% | 3033.4782 | -4.812% | 3033.4782 | -4.812%
120 | 30 | 12 | 75 | 47.294 | 2646.3362 | 2391.2677 | -9.639% | 2770.8697 | 4.706% | 2503.7979 | -5.386% | 2503.7979 | -5.386%
120 | 36 | 12 | 68 | 47.3855 | 2263.3872 | 2025.1359 | -10.53% | 2383.2136 | 5.294% | 2132.349 | -5.789% | 2132.349 | -5.789%
144 | 7.2 | 8 | 363.6 | 46.5549 | 12343.4274 | 12164.9897 | -1.446% | 12409.4881 | 0.5352% | 12230.0954 | -0.9182% | 12230.0954 | -0.9182%
144 | 14.4 | 8 | 187.2 | 46.7169 | 7210.6066 | 7010.8668 | -2.77% | 7297.2726 | 1.202% | 7095.1321 | -1.601% | 7095.1321 | -1.601%
144 | 21.6 | 8 | 130.8 | 46.8711 | 5117.7185 | 4917.2203 | -3.918% | 5210.5897 | 1.815% | 5006.453 | -2.174% | 5006.453 | -2.174%
144 | 28.8 | 8 | 104.4 | 47.0138 | 3977.5138 | 3784.196 | -4.86% | 4070.5007 | 2.338% | 3872.6635 | -2.636% | 3872.6635 | -2.636%
144 | 36 | 8 | 90 | 47.1416 | 3257.5191 | 3075.2803 | -5.594% | 3347.3817 | 2.759% | 3160.1156 | -2.99% | 3160.1156 | -2.99%
144 | 43.2 | 8 | 81.6 | 47.2515 | 2759.8404 | 2590.5251 | -6.135% | 2844.7876 | 3.078% | 2670.2608 | -3.246% | 2670.2608 | -3.246%
144 | 7.2 | 12 | 363.6 | 46.8327 | 10999.0993 | 10762.3049 | -2.153% | 11076.8864 | 0.7072% | 10838.4174 | -1.461% | 10838.4174 | -1.461%
144 | 14.4 | 12 | 187.2 | 46.9947 | 6789.497 | 6511.2389 | -4.098% | 6903.0337 | 1.672% | 6620.1225 | -2.495% | 6620.1225 | -2.495%
144 | 21.6 | 12 | 130.8 | 47.1489 | 4938.3786 | 4653.7458 | -5.764% | 5065.8023 | 2.58% | 4773.8253 | -3.332% | 4773.8253 | -3.332%
144 | 28.8 | 12 | 104.4 | 47.2916 | 3892.6099 | 3615.5558 | -7.117% | 4023.564 | 3.364% | 3737.1893 | -3.993% | 3737.1893 | -3.993%
144 | 36 | 12 | 90 | 47.4194 | 3217.2252 | 2954.5946 | -8.163% | 3345.9143 | 4% | 3072.7784 | -4.49% | 3072.7784 | -4.49%
144 | 43.2 | 12 | 81.6 | 47.5293 | 2742.9126 | 2498.0097 | -8.929% | 2865.9745 | 4.487% | 2610.0839 | -4.843% | 2610.0839 | -4.843%
168 | 8.4 | 8 | 424.2 | 46.5826 | 14965.5934 | 14779.772 | -1.242% | 15037.0027 | 0.4772% | 14850.2946 | -0.7704% | 14850.2946 | -0.7704%
168 | 16.8 | 8 | 218.4 | 46.7716 | 8592.9995 | 8388.1605 | -2.384% | 8683.5475 | 1.054% | 8476.5499 | -1.355% | 8476.5499 | -1.355%
168 | 25.2 | 8 | 152.6 | 46.9515 | 6056.2363 | 5851.7201 | -3.377% | 6151.9408 | 1.58% | 5944.1927 | -1.85% | 5944.1927 | -1.85%
168 | 33.6 | 8 | 121.8 | 47.118 | 4689.1982 | 4492.483 | -4.195% | 4784.3138 | 2.028% | 4583.6084 | -2.252% | 4583.6084 | -2.252%
168 | 42 | 8 | 105 | 47.2671 | 3831.5291 | 3646.3192 | -4.834% | 3923.0283 | 2.388% | 3733.3955 | -2.561% | 3733.3955 | -2.561%
168 | 50.4 | 8 | 95.2 | 47.3953 | 3241.2491 | 3069.2995 | -5.305% | 3327.478 | 2.66% | 3150.954 | -2.786% | 3150.954 | -2.786%
168 | 8.4 | 12 | 424.2 | 46.8603 | 13497.7394 | 13247.8969 | -1.851% | 13583.9594 | 0.6388% | 13332.521 | -1.224% | 13332.521 | -1.224%
168 | 16.8 | 12 | 218.4 | 47.0494 | 8152.0232 | 7863.9659 | -3.534% | 8272.6153 | 1.479% | 7980.2967 | -2.107% | 7980.2967 | -2.107%
168 | 25.2 | 12 | 152.6 | 47.2293 | 5872.634 | 5580.0993 | -4.981% | 6005.4823 | 2.262% | 5706.33 | -2.832% | 5706.33 | -2.832%
168 | 33.6 | 12 | 121.8 | 47.3957 | 4604.1101 | 4320.3437 | -6.163% | 4739.2271 | 2.935% | 4447.1329 | -3.41% | 4447.1329 | -3.41%
168 | 42 | 12 | 105 | 47.5449 | 3792.4033 | 3523.9145 | -7.08% | 3924.3129 | 3.478% | 3646.4855 | -3.848% | 3646.4855 | -3.848%
168 | 50.4 | 12 | 95.2 | 47.6731 | 3225.971 | 2975.8957 | -7.752% | 3351.5494 | 3.893% | 3091.7394 | -4.161% | 3091.7394 | -4.161%
192 | 9.6 | 8 | 484.8 | 46.6102 | 17625.9767 | 17434.1815 | -1.088% | 17701.8526 | 0.4305% | 17509.2318 | -0.6623% | 17509.2318 | -0.6623%
192 | 19.2 | 8 | 249.6 | 46.8263 | 9984.9606 | 9776.0702 | -2.092% | 10078.6282 | 0.9381% | 9867.7782 | -1.174% | 9867.7782 | -1.174%
192 | 28.8 | 8 | 174.4 | 47.0319 | 7000.0364 | 6792.3202 | -2.967% | 7097.9999 | 1.399% | 6887.3768 | -1.609% | 6887.3768 | -1.609%
192 | 38.4 | 8 | 139.2 | 47.2221 | 5404.8869 | 5205.4446 | -3.69% | 5501.7053 | 1.791% | 5298.6903 | -1.965% | 5298.6903 | -1.965%
192 | 48 | 8 | 120 | 47.3926 | 4408.9738 | 4221.3579 | -4.255% | 4501.7943 | 2.105% | 4310.2286 | -2.24% | 4310.2286 | -2.24%
192 | 57.6 | 8 | 108.8 | 47.5391 | 3725.748 | 3551.6476 | -4.673% | 3813.0248 | 2.343% | 3634.8461 | -2.44% | 3634.8461 | -2.44%
192 | 9.6 | 12 | 484.8 | 46.888 | 16055.4073 | 15794.7676 | -1.623% | 16148.9158 | 0.5824% | 15886.7581 | -1.05% | 15886.7581 | -1.05%
192 | 19.2 | 12 | 249.6 | 47.104 | 9529.3199 | 9233.3783 | -3.106% | 9655.7035 | 1.326% | 9355.8369 | -1.821% | 9355.8369 | -1.821%
192 | 28.8 | 12 | 174.4 | 47.3096 | 6814.0815 | 6515.2182 | -4.386% | 6951.3084 | 2.014% | 6646.4265 | -2.46% | 6646.4265 | -2.46%
192 | 38.4 | 12 | 139.2 | 47.4999 | 5320.471 | 5031.315 | -5.435% | 5458.9348 | 2.602% | 5162.2535 | -2.974% | 5162.2535 | -2.974%
192 | 48 | 12 | 120 | 47.6703 | 4371.4411 | 4098.226 | -6.25% | 4505.947 | 3.077% | 4224.3253 | -3.365% | 4224.3253 | -3.365%
192 | 57.6 | 12 | 108.8 | 47.8169 | 3712.3394 | 3458.0696 | -6.849% | 3839.9599 | 3.438% | 3576.9489 | -3.647% | 3576.9489 | -3.647%
216 | 10.8 | 8 | 545.4 | 46.6379 | 20315.2847 | 20118.5503 | -0.9684% | 20394.9447 | 0.3921% | 20197.4388 | -0.5801% | 20197.4388 | -0.5801%
216 | 21.6 | 8 | 280.8 | 46.8809 | 11384.6399 | 11172.4378 | -1.864% | 11480.8752 | 0.8453% | 11266.8794 | -1.034% | 11266.8794 | -1.034%
216 | 32.4 | 8 | 196.2 | 47.1122 | 7948.49 | 7738.143 | -2.646% | 8048.3071 | 1.256% | 7835.3185 | -1.424% | 7835.3185 | -1.424%
216 | 43.2 | 8 | 156.6 | 47.3263 | 6124.3081 | 5922.6018 | -3.294% | 6222.5328 | 1.604% | 6017.5914 | -1.743% | 6017.5914 | -1.743%
216 | 54 | 8 | 135 | 47.518 | 4989.7212 | 4800.0881 | -3.8% | 5083.6453 | 1.882% | 4890.4427 | -1.99% | 4890.4427 | -1.99%
216 | 64.8 | 8 | 122.4 | 47.6828 | 4213.2699 | 4037.3505 | -4.175% | 4301.4341 | 2.093% | 4121.8335 | -2.17% | 4121.8335 | -2.17%
216 | 10.8 | 12 | 545.4 | 46.9157 | 18658.6247 | 18388.8939 | -1.446% | 18758.4835 | 0.5352% | 18487.3092 | -0.9182% | 18487.3092 | -0.9182%
216 | 21.6 | 12 | 280.8 | 47.1587 | 10918.1939 | 10615.7509 | -2.77% | 11049.4222 | 1.202% | 10743.344 | -1.601% | 10743.344 | -1.601%
216 | 32.4 | 12 | 196.2 | 47.39 | 7761.5619 | 7457.4851 | -3.918% | 7902.4109 | 1.815% | 7592.816 | -2.174% | 7592.816 | -2.174%
216 | 43.2 | 12 | 156.6 | 47.6041 | 6041.175 | 5747.5578 | -4.86% | 6182.4065 | 2.338% | 5881.925 | -2.636% | 5881.925 | -2.636%
216 | 54 | 12 | 135 | 47.7958 | 4954.0824 | 4676.9309 | -5.594% | 5090.7467 | 2.759% | 4805.9497 | -2.99% | 4805.9497 | -2.99%
216 | 64.8 | 12 | 122.4 | 47.9606 | 4201.8855 | 3944.1011 | -6.135% | 4331.2185 | 3.078% | 4065.4995 | -3.246% | 4065.4995 | -3.246%
240 | 12 | 8 | 606 | 46.6656 | 23027.2552 | 22826.3631 | -0.8724% | 23110.1616 | 0.36% | 22908.5462 | -0.5155% | 22908.5462 | -0.5155%
240 | 24 | 8 | 312 | 46.9356 | 12790.8483 | 12575.876 | -1.681% | 12889.2394 | 0.7692% | 12672.6135 | -0.9244% | 12672.6135 | -0.9244%
240 | 36 | 8 | 218 | 47.1926 | 8901.1998 | 8688.6339 | -2.388% | 9002.5738 | 1.139% | 8787.587 | -1.276% | 8787.587 | -1.276%
240 | 48 | 8 | 174 | 47.4304 | 6847.2915 | 6643.6546 | -2.974% | 6946.7078 | 1.452% | 6740.1142 | -1.565% | 6740.1142 | -1.565%
240 | 60 | 8 | 150 | 47.6435 | 5573.6888 | 5382.3175 | -3.433% | 5668.5601 | 1.702% | 5473.9314 | -1.79% | 5473.9314 | -1.79%
240 | 72 | 8 | 136 | 47.8266 | 4703.7728 | 4526.272 | -3.774% | 4792.7097 | 1.891% | 4611.8527 | -1.954% | 4611.8527 | -1.954%
240 | 12 | 12 | 606 | 46.9433 | 21297.9367 | 21020.4391 | -1.303% | 21403.372 | 0.495% | 21124.5007 | -0.8143% | 21124.5007 | -0.8143%
240 | 24 | 12 | 312 | 47.2134 | 12316.5348 | 12008.6214 | -2.5% | 12451.8814 | 1.099% | 12140.5843 | -1.429% | 12140.5843 | -1.429%
240 | 36 | 12 | 218 | 47.4704 | 8714.3269 | 8405.8551 | -3.54% | 8858.2332 | 1.651% | 8544.6674 | -1.947% | 8544.6674 | -1.947%
240 | 48 | 12 | 174 | 47.7082 | 6765.8918 | 6468.4899 | -4.396% | 6909.4651 | 2.122% | 6605.7523 | -2.367% | 6605.7523 | -2.367%
240 | 60 | 12 | 150 | 47.9213 | 5540.1646 | 5259.6499 | -5.063% | 5678.6687 | 2.5% | 5391.1412 | -2.69% | 5391.1412 | -2.69%
240 | 72 | 12 | 136 | 48.1044 | 4694.5257 | 4433.7187 | -5.556% | 4825.3329 | 2.786% | 4557.2588 | -2.924% | 4557.2588 | -2.924%

## Table 2
Using Minor Arch method | [7 empty] | Using Major Arch method (not implemented 09.11.13)
Fm | f'm | Depth | f/L | f | Span | Load(lb/ft) | Load(N/m) | Fm | f'm | Depth | f/L | f | Span | Load(lb/ft) | Load(N/m) | Minor | Major | Best |  | %difference
400 | 1200 | 4 | 0.05 | 1.2 | 24 | 300 | 172.3686 | 400 | 1200 | 4 | 0.05 | 1.2 | 24 | 290 | 166.623 | 300 | 290 | 300 | Minor | 3.448% | 1
400 | 1200 | 4 | 0.05 | 1.8 | 36 | 160 | 91.9299 | 400 | 1200 | 4 | 0.05 | 1.8 | 36 | 190 | 109.1668 | 160 | 190 | 190 | Major | 18.75% | 0
400 | 1200 | 4 | 0.05 | 2.4 | 48 | 110 | 63.2018 | 400 | 1200 | 4 | 0.05 | 2.4 | 48 | 140 | 80.4387 | 110 | 140 | 140 | Major | 27.27% | 0
400 | 1200 | 4 | 0.05 | 3 | 60 | 83 | 47.6886 | 400 | 1200 | 4 | 0.05 | 3 | 60 | 110 | 63.2018 | 83 | 110 | 110 | Major | 32.53% | 0
400 | 1200 | 4 | 0.05 | 3.6 | 72 | 65 | 37.3465 | 400 | 1200 | 4 | 0.05 | 3.6 | 72 | 97 | 55.7325 | 65 | 97 | 97 | Major | 49.23% | 0
400 | 1200 | 4 | 0.1 | 2.4 | 24 | 400 | 229.8248 | 400 | 1200 | 4 | 0.1 | 2.4 | 24 | 540 | 310.2635 | 400 | 540 | 540 | Major | 35% | 0
400 | 1200 | 4 | 0.1 | 3.6 | 36 | 240 | 137.8949 | 400 | 1200 | 4 | 0.1 | 3.6 | 36 | 360 | 206.8423 | 240 | 360 | 360 | Major | 50% | 0
400 | 1200 | 4 | 0.1 | 4.8 | 48 | 170 | 97.6755 | 400 | 1200 | 4 | 0.1 | 4.8 | 48 | 260 | 149.3861 | 170 | 260 | 260 | Major | 52.94% | 0
400 | 1200 | 4 | 0.1 | 6 | 60 | 130 | 74.6931 | 400 | 1200 | 4 | 0.1 | 6 | 60 | 210 | 120.658 | 130 | 210 | 210 | Major | 61.54% | 0
400 | 1200 | 4 | 0.1 | 7.2 | 72 | 100 | 57.4562 | 400 | 1200 | 4 | 0.1 | 7.2 | 72 | 170 | 97.6755 | 100 | 170 | 170 | Major | 70% | 0
400 | 1200 | 4 | 0.15 | 3.6 | 24 | 480 | 275.7897 | 400 | 1200 | 4 | 0.15 | 3.6 | 24 | 700 | 402.1934 | 480 | 700 | 700 | Major | 45.83% | 0
400 | 1200 | 4 | 0.15 | 5.4 | 36 | 300 | 172.3686 | 400 | 1200 | 4 | 0.15 | 5.4 | 36 | 450 | 258.5529 | 300 | 450 | 450 | Major | 50% | 0
400 | 1200 | 4 | 0.15 | 7.2 | 48 | 220 | 126.4036 | 400 | 1200 | 4 | 0.15 | 7.2 | 48 | 330 | 189.6054 | 220 | 330 | 330 | Major | 50% | 0
400 | 1200 | 4 | 0.15 | 9 | 60 | 170 | 97.6755 | 400 | 1200 | 4 | 0.15 | 9 | 60 | 250 | 143.6405 | 170 | 250 | 250 | Major | 47.06% | 0
400 | 1200 | 4 | 0.15 | 10.8 | 72 | 140 | 80.4387 | 400 | 1200 | 4 | 0.15 | 10.8 | 72 | 200 | 114.9124 | 140 | 200 | 200 | Major | 42.86% | 0
400 | 1200 | 8 | 0.05 | 1.2 | 24 | 860 | 494.1233 | 400 | 1200 | 8 | 0.05 | 1.2 | 24 | 580 | 333.2459 | 860 | 580 | 860 | Minor | 48.28% | 1
400 | 1200 | 8 | 0.05 | 1.8 | 36 | 460 | 264.2985 | 400 | 1200 | 8 | 0.05 | 1.8 | 36 | 390 | 224.0792 | 460 | 390 | 460 | Minor | 17.95% | 1
400 | 1200 | 8 | 0.05 | 2.4 | 48 | 300 | 172.3686 | 400 | 1200 | 8 | 0.05 | 2.4 | 48 | 290 | 166.623 | 300 | 290 | 300 | Minor | 3.448% | 1
400 | 1200 | 8 | 0.05 | 3 | 60 | 210 | 120.658 | 400 | 1200 | 8 | 0.05 | 3 | 60 | 230 | 132.1493 | 210 | 230 | 230 | Major | 9.524% | 0
400 | 1200 | 8 | 0.05 | 3.6 | 72 | 160 | 91.9299 | 400 | 1200 | 8 | 0.05 | 3.6 | 72 | 190 | 109.1668 | 160 | 190 | 190 | Major | 18.75% | 0
400 | 1200 | 8 | 0.1 | 2.4 | 24 | 980 | 563.0707 | 400 | 1200 | 8 | 0.1 | 2.4 | 24 | 1000 | 574.562 | 980 | 1000 | 1000 | Major | 2.041% | 0
400 | 1200 | 8 | 0.1 | 3.6 | 36 | 580 | 333.2459 | 400 | 1200 | 8 | 0.1 | 3.6 | 36 | 710 | 407.939 | 580 | 710 | 710 | Major | 22.41% | 0
400 | 1200 | 8 | 0.1 | 4.8 | 48 | 400 | 229.8248 | 400 | 1200 | 8 | 0.1 | 4.8 | 48 | 530 | 304.5178 | 400 | 530 | 530 | Major | 32.5% | 0
400 | 1200 | 8 | 0.1 | 6 | 60 | 300 | 172.3686 | 400 | 1200 | 8 | 0.1 | 6 | 60 | 420 | 241.316 | 300 | 420 | 420 | Major | 40% | 0
400 | 1200 | 8 | 0.1 | 7.2 | 72 | 240 | 137.8949 | 400 | 1200 | 8 | 0.1 | 7.2 | 72 | 350 | 201.0967 | 240 | 350 | 350 | Major | 45.83% | 0
400 | 1200 | 8 | 0.15 | 3.6 | 24 | 1070 | 614.7813 | 400 | 1200 | 8 | 0.15 | 3.6 | 24 | 1360 | 781.4043 | 1070 | 1360 | 1360 | Major | 27.1% | 0
400 | 1200 | 8 | 0.15 | 5.4 | 36 | 660 | 379.2109 | 400 | 1200 | 8 | 0.15 | 5.4 | 36 | 930 | 534.3426 | 660 | 930 | 930 | Major | 40.91% | 0
400 | 1200 | 8 | 0.15 | 7.2 | 48 | 470 | 270.0441 | 400 | 1200 | 8 | 0.15 | 7.2 | 48 | 690 | 396.4478 | 470 | 690 | 690 | Major | 46.81% | 0
400 | 1200 | 8 | 0.15 | 9 | 60 | 370 | 212.5879 | 400 | 1200 | 8 | 0.15 | 9 | 60 | 550 | 316.0091 | 370 | 550 | 550 | Major | 48.65% | 0
400 | 1200 | 8 | 0.15 | 10.8 | 72 | 300 | 172.3686 | 400 | 1200 | 8 | 0.15 | 10.8 | 72 | 450 | 258.5529 | 300 | 450 | 450 | Major | 50% | 0
666.6667 | 2000 | 4 | 0.05 | 1.2 | 24 | 500 | 287.281 | 800 | 2400 | 4 | 0.05 | 1.2 | 24 | 600 | 344.7372 | 500 | 600 | 600 | Major | 20% | 0
666.6667 | 2000 | 4 | 0.05 | 1.8 | 36 | 280 | 160.8774 | 800 | 2400 | 4 | 0.05 | 1.8 | 36 | 400 | 229.8248 | 280 | 400 | 400 | Major | 42.86% | 0
666.6667 | 2000 | 4 | 0.05 | 2.4 | 48 | 190 | 109.1668 | 800 | 2400 | 4 | 0.05 | 2.4 | 48 | 300 | 172.3686 | 190 | 300 | 300 | Major | 57.89% | 0
666.6667 | 2000 | 4 | 0.05 | 3 | 60 | 140 | 80.4387 | 800 | 2400 | 4 | 0.05 | 3 | 60 | 240 | 137.8949 | 140 | 240 | 240 | Major | 71.43% | 0
666.6667 | 2000 | 4 | 0.05 | 3.6 | 72 | 110 | 63.2018 | 800 | 2400 | 4 | 0.05 | 3.6 | 72 | 200 | 114.9124 | 110 | 200 | 200 | Major | 81.82% | 0
666.6667 | 2000 | 4 | 0.1 | 2.4 | 24 | 670 | 384.9565 | 800 | 2400 | 4 | 0.1 | 2.4 | 24 | 1000 | 574.562 | 670 | 1000 | 1000 | Major | 49.25% | 0
666.6667 | 2000 | 4 | 0.1 | 3.6 | 36 | 410 | 235.5704 | 800 | 2400 | 4 | 0.1 | 3.6 | 36 | 720 | 413.6846 | 410 | 720 | 720 | Major | 75.61% | 0
666.6667 | 2000 | 4 | 0.1 | 4.8 | 48 | 290 | 166.623 | 800 | 2400 | 4 | 0.1 | 4.8 | 48 | 540 | 310.2635 | 290 | 540 | 540 | Major | 86.21% | 0
666.6667 | 2000 | 4 | 0.1 | 6 | 60 | 220 | 126.4036 | 800 | 2400 | 4 | 0.1 | 6 | 60 | 420 | 241.316 | 220 | 420 | 420 | Major | 90.91% | 0
666.6667 | 2000 | 4 | 0.1 | 7.2 | 72 | 180 | 103.4212 | 800 | 2400 | 4 | 0.1 | 7.2 | 72 | 350 | 201.0967 | 180 | 350 | 350 | Major | 94.44% | 0
666.6667 | 2000 | 4 | 0.15 | 3.6 | 24 | 800 | 459.6496 | 800 | 2400 | 4 | 0.15 | 3.6 | 24 | 1000 | 574.562 | 800 | 1000 | 1000 | Major | 25% | 0
666.6667 | 2000 | 4 | 0.15 | 5.4 | 36 | 510 | 293.0266 | 800 | 2400 | 4 | 0.15 | 5.4 | 36 | 920 | 528.597 | 510 | 920 | 920 | Major | 80.39% | 0
666.6667 | 2000 | 4 | 0.15 | 7.2 | 48 | 370 | 212.5879 | 800 | 2400 | 4 | 0.15 | 7.2 | 48 | 670 | 384.9565 | 370 | 670 | 670 | Major | 81.08% | 0
666.6667 | 2000 | 4 | 0.15 | 9 | 60 | 290 | 166.623 | 800 | 2400 | 4 | 0.15 | 9 | 60 | 510 | 293.0266 | 290 | 510 | 510 | Major | 75.86% | 0
666.6667 | 2000 | 4 | 0.15 | 10.8 | 72 | 230 | 132.1493 | 800 | 2400 | 4 | 0.15 | 10.8 | 72 | 410 | 235.5704 | 230 | 410 | 410 | Major | 78.26% | 0
666.6667 | 2000 | 8 | 0.05 | 1.2 | 24 | 1440 | 827.3692 | 800 | 2400 | 8 | 0.05 | 1.2 | 24 | 1160 | 666.4919 | 1440 | 1160 | 1440 | Minor | 24.14% | 1
666.6667 | 2000 | 8 | 0.05 | 1.8 | 36 | 770 | 442.4127 | 800 | 2400 | 8 | 0.05 | 1.8 | 36 | 790 | 453.904 | 770 | 790 | 790 | Major | 2.597% | 0
666.6667 | 2000 | 8 | 0.05 | 2.4 | 48 | 500 | 287.281 | 800 | 2400 | 8 | 0.05 | 2.4 | 48 | 590 | 338.9916 | 500 | 590 | 590 | Major | 18% | 0
666.6667 | 2000 | 8 | 0.05 | 3 | 60 | 360 | 206.8423 | 800 | 2400 | 8 | 0.05 | 3 | 60 | 470 | 270.0441 | 360 | 470 | 470 | Major | 30.56% | 0
666.6667 | 2000 | 8 | 0.05 | 3.6 | 72 | 280 | 160.8774 | 800 | 2400 | 8 | 0.05 | 3.6 | 72 | 390 | 224.0792 | 280 | 390 | 390 | Major | 39.29% | 0
666.6667 | 2000 | 8 | 0.1 | 2.4 | 24 | 1640 | 942.2816 | 800 | 2400 | 8 | 0.1 | 2.4 | 24 | 2080 | 1195.0889 | 1640 | 2080 | 2080 | Major | 26.83% | 0
666.6667 | 2000 | 8 | 0.1 | 3.6 | 36 | 970 | 557.3251 | 800 | 2400 | 8 | 0.1 | 3.6 | 36 | 1420 | 815.878 | 970 | 1420 | 1420 | Major | 46.39% | 0
666.6667 | 2000 | 8 | 0.1 | 4.8 | 48 | 670 | 384.9565 | 800 | 2400 | 8 | 0.1 | 4.8 | 48 | 1000 | 574.562 | 670 | 1000 | 1000 | Major | 49.25% | 0
666.6667 | 2000 | 8 | 0.1 | 6 | 60 | 510 | 293.0266 | 800 | 2400 | 8 | 0.1 | 6 | 60 | 860 | 494.1233 | 510 | 860 | 860 | Major | 68.63% | 0
666.6667 | 2000 | 8 | 0.1 | 7.2 | 72 | 400 | 229.8248 | 800 | 2400 | 8 | 0.1 | 7.2 | 72 | 720 | 413.6846 | 400 | 720 | 720 | Major | 80% | 0
666.6667 | 2000 | 8 | 0.15 | 3.6 | 24 | 1790 | 1028.4659 | 800 | 2400 | 8 | 0.15 | 3.6 | 24 | 2730 | 1568.5542 | 1790 | 2730 | 2730 | Major | 52.51% | 0
666.6667 | 2000 | 8 | 0.15 | 5.4 | 36 | 1110 | 637.7638 | 800 | 2400 | 8 | 0.15 | 5.4 | 36 | 1860 | 1068.6853 | 1110 | 1860 | 1860 | Major | 67.57% | 0
666.6667 | 2000 | 8 | 0.15 | 7.2 | 48 | 800 | 459.6496 | 800 | 2400 | 8 | 0.15 | 7.2 | 48 | 1000 | 574.562 | 800 | 1000 | 1000 | Major | 25% | 0
666.6667 | 2000 | 8 | 0.15 | 9 | 60 | 620 | 356.2284 | 800 | 2400 | 8 | 0.15 | 9 | 60 | 1000 | 574.562 | 620 | 1000 | 1000 | Major | 61.29% | 0
666.6667 | 2000 | 8 | 0.15 | 10.8 | 72 | 500 | 287.281 | 800 | 2400 | 8 | 0.15 | 10.8 | 72 | 910 | 522.8514 | 500 | 910 | 910 | Major | 82% | 0
1000 | 3000 | 4 | 0.05 | 1.2 | 24 | 760 | 436.6671 | 1200 | 3600 | 4 | 0.05 | 1.2 | 24 | 900 | 517.1058 | 760 | 900 | 900 | Major | 18.42% | 0
1000 | 3000 | 4 | 0.05 | 1.8 | 36 | 430 | 247.0616 | 1200 | 3600 | 4 | 0.05 | 1.8 | 36 | 600 | 344.7372 | 430 | 600 | 600 | Major | 39.53% | 0
1000 | 3000 | 4 | 0.05 | 2.4 | 48 | 290 | 166.623 | 1200 | 3600 | 4 | 0.05 | 2.4 | 48 | 450 | 258.5529 | 290 | 450 | 450 | Major | 55.17% | 0
1000 | 3000 | 4 | 0.05 | 3 | 60 | 210 | 120.658 | 1200 | 3600 | 4 | 0.05 | 3 | 60 | 360 | 206.8423 | 210 | 360 | 360 | Major | 71.43% | 0
1000 | 3000 | 4 | 0.05 | 3.6 | 72 | 170 | 97.6755 | 1200 | 3600 | 4 | 0.05 | 3.6 | 72 | 300 | 172.3686 | 170 | 300 | 300 | Major | 76.47% | 0
1000 | 3000 | 4 | 0.1 | 2.4 | 24 | 1020 | 586.0532 | 1200 | 3600 | 4 | 0.1 | 2.4 | 24 | 1630 | 936.536 | 1020 | 1630 | 1630 | Major | 59.8% | 0
1000 | 3000 | 4 | 0.1 | 3.6 | 36 | 620 | 356.2284 | 1200 | 3600 | 4 | 0.1 | 3.6 | 36 | 1000 | 574.562 | 620 | 1000 | 1000 | Major | 61.29% | 0
1000 | 3000 | 4 | 0.1 | 4.8 | 48 | 440 | 252.8073 | 1200 | 3600 | 4 | 0.1 | 4.8 | 48 | 810 | 465.3952 | 440 | 810 | 810 | Major | 84.09% | 0
1000 | 3000 | 4 | 0.1 | 6 | 60 | 340 | 195.3511 | 1200 | 3600 | 4 | 0.1 | 6 | 60 | 640 | 367.7197 | 340 | 640 | 640 | Major | 88.24% | 0
1000 | 3000 | 4 | 0.1 | 7.2 | 72 | 270 | 155.1317 | 1200 | 3600 | 4 | 0.1 | 7.2 | 72 | 520 | 298.7722 | 270 | 520 | 520 | Major | 92.59% | 0
1000 | 3000 | 4 | 0.15 | 3.6 | 24 | 1210 | 695.22 | 1200 | 3600 | 4 | 0.15 | 3.6 | 24 | 2110 | 1212.3258 | 1210 | 2110 | 2110 | Major | 74.38% | 0
1000 | 3000 | 4 | 0.15 | 5.4 | 36 | 770 | 442.4127 | 1200 | 3600 | 4 | 0.15 | 5.4 | 36 | 1000 | 574.562 | 770 | 1000 | 1000 | Major | 29.87% | 0
1000 | 3000 | 4 | 0.15 | 7.2 | 48 | 560 | 321.7547 | 1200 | 3600 | 4 | 0.15 | 7.2 | 48 | 1000 | 574.562 | 560 | 1000 | 1000 | Major | 78.57% | 0
1000 | 3000 | 4 | 0.15 | 9 | 60 | 430 | 247.0616 | 1200 | 3600 | 4 | 0.15 | 9 | 60 | 780 | 448.1583 | 430 | 780 | 780 | Major | 81.4% | 0
1000 | 3000 | 4 | 0.15 | 10.8 | 72 | 360 | 206.8423 | 1200 | 3600 | 4 | 0.15 | 10.8 | 72 | 620 | 356.2284 | 360 | 620 | 620 | Major | 72.22% | 0
1000 | 3000 | 8 | 0.05 | 1.2 | 24 | 2170 | 1246.7995 | 1200 | 3600 | 8 | 0.05 | 1.2 | 24 | 1750 | 1005.4834 | 2170 | 1750 | 2170 | Minor | 24% | 1
1000 | 3000 | 8 | 0.05 | 1.8 | 36 | 1170 | 672.2375 | 1200 | 3600 | 8 | 0.05 | 1.8 | 36 | 1190 | 683.7287 | 1170 | 1190 | 1190 | Major | 1.709% | 0
1000 | 3000 | 8 | 0.05 | 2.4 | 48 | 760 | 436.6671 | 1200 | 3600 | 8 | 0.05 | 2.4 | 48 | 900 | 517.1058 | 760 | 900 | 900 | Major | 18.42% | 0
1000 | 3000 | 8 | 0.05 | 3 | 60 | 550 | 316.0091 | 1200 | 3600 | 8 | 0.05 | 3 | 60 | 720 | 413.6846 | 550 | 720 | 720 | Major | 30.91% | 0
1000 | 3000 | 8 | 0.05 | 3.6 | 72 | 420 | 241.316 | 1200 | 3600 | 8 | 0.05 | 3.6 | 72 | 600 | 344.7372 | 420 | 600 | 600 | Major | 42.86% | 0
1000 | 3000 | 8 | 0.1 | 2.4 | 24 | 2460 | 1413.4224 | 1200 | 3600 | 8 | 0.1 | 2.4 | 24 | 3130 | 1798.379 | 2460 | 3130 | 3130 | Major | 27.24% | 0
1000 | 3000 | 8 | 0.1 | 3.6 | 36 | 1460 | 838.8605 | 1200 | 3600 | 8 | 0.1 | 3.6 | 36 | 2140 | 1229.5626 | 1460 | 2140 | 2140 | Major | 46.58% | 0
1000 | 3000 | 8 | 0.1 | 4.8 | 48 | 1010 | 580.3076 | 1200 | 3600 | 8 | 0.1 | 4.8 | 48 | 1620 | 930.7904 | 1010 | 1620 | 1620 | Major | 60.4% | 0
1000 | 3000 | 8 | 0.1 | 6 | 60 | 770 | 442.4127 | 1200 | 3600 | 8 | 0.1 | 6 | 60 | 1000 | 574.562 | 770 | 1000 | 1000 | Major | 29.87% | 0
1000 | 3000 | 8 | 0.1 | 7.2 | 72 | 610 | 350.4828 | 1200 | 3600 | 8 | 0.1 | 7.2 | 72 | 1000 | 574.562 | 610 | 1000 | 1000 | Major | 63.93% | 0
1000 | 3000 | 8 | 0.15 | 3.6 | 24 | 2690 | 1545.5717 | 1200 | 3600 | 8 | 0.15 | 3.6 | 24 | 4100 | 2355.7041 | 2690 | 4100 | 4100 | Major | 52.42% | 0
1000 | 3000 | 8 | 0.15 | 5.4 | 36 | 1680 | 965.2641 | 1200 | 3600 | 8 | 0.15 | 5.4 | 36 | 2800 | 1608.7735 | 1680 | 2800 | 2800 | Major | 66.67% | 0
1000 | 3000 | 8 | 0.15 | 7.2 | 48 | 1200 | 689.4744 | 1200 | 3600 | 8 | 0.15 | 7.2 | 48 | 2110 | 1212.3258 | 1200 | 2110 | 2110 | Major | 75.83% | 0
1000 | 3000 | 8 | 0.15 | 9 | 60 | 930 | 534.3426 | 1200 | 3600 | 8 | 0.15 | 9 | 60 | 1670 | 959.5185 | 930 | 1670 | 1670 | Major | 79.57% | 0
1000 | 3000 | 8 | 0.15 | 10.8 | 72 | 760 | 436.6671 | 1200 | 3600 | 8 | 0.15 | 10.8 | 72 | 1000 | 574.562 | 760 | 1000 | 1000 | Major | 31.58% | 0
1333.3333 | 4000 | 4 | 0.05 | 1.2 | 24 | 1020 | 586.0532 | 1600 | 4800 | 4 | 0.05 | 1.2 | 24 | 1200 | 689.4744 | 1020 | 1200 | 1200 | Major | 17.65% | 0
1333.3333 | 4000 | 4 | 0.05 | 1.8 | 36 | 570 | 327.5003 | 1600 | 4800 | 4 | 0.05 | 1.8 | 36 | 800 | 459.6496 | 570 | 800 | 800 | Major | 40.35% | 0
1333.3333 | 4000 | 4 | 0.05 | 2.4 | 48 | 380 | 218.3335 | 1600 | 4800 | 4 | 0.05 | 2.4 | 48 | 600 | 344.7372 | 380 | 600 | 600 | Major | 57.89% | 0
1333.3333 | 4000 | 4 | 0.05 | 3 | 60 | 280 | 160.8774 | 1600 | 4800 | 4 | 0.05 | 3 | 60 | 480 | 275.7897 | 280 | 480 | 480 | Major | 71.43% | 0
1333.3333 | 4000 | 4 | 0.05 | 3.6 | 72 | 220 | 126.4036 | 1600 | 4800 | 4 | 0.05 | 3.6 | 72 | 400 | 229.8248 | 220 | 400 | 400 | Major | 81.82% | 0
1333.3333 | 4000 | 4 | 0.1 | 2.4 | 24 | 1360 | 781.4043 | 1600 | 4800 | 4 | 0.1 | 2.4 | 24 | 2170 | 1246.7995 | 1360 | 2170 | 2170 | Major | 59.56% | 0
1333.3333 | 4000 | 4 | 0.1 | 3.6 | 36 | 830 | 476.8864 | 1600 | 4800 | 4 | 0.1 | 3.6 | 36 | 1000 | 574.562 | 830 | 1000 | 1000 | Major | 20.48% | 0
1333.3333 | 4000 | 4 | 0.1 | 4.8 | 48 | 590 | 338.9916 | 1600 | 4800 | 4 | 0.1 | 4.8 | 48 | 1000 | 574.562 | 590 | 1000 | 1000 | Major | 69.49% | 0
1333.3333 | 4000 | 4 | 0.1 | 6 | 60 | 450 | 258.5529 | 1600 | 4800 | 4 | 0.1 | 6 | 60 | 850 | 488.3777 | 450 | 850 | 850 | Major | 88.89% | 0
1333.3333 | 4000 | 4 | 0.1 | 7.2 | 72 | 370 | 212.5879 | 1600 | 4800 | 4 | 0.1 | 7.2 | 72 | 700 | 402.1934 | 370 | 700 | 700 | Major | 89.19% | 0
1333.3333 | 4000 | 4 | 0.15 | 3.6 | 24 | 1620 | 930.7904 | 1600 | 4800 | 4 | 0.15 | 3.6 | 24 | 2820 | 1620.2648 | 1620 | 2820 | 2820 | Major | 74.07% | 0
1333.3333 | 4000 | 4 | 0.15 | 5.4 | 36 | 1020 | 586.0532 | 1600 | 4800 | 4 | 0.15 | 5.4 | 36 | 1840 | 1057.194 | 1020 | 1840 | 1840 | Major | 80.39% | 0
1333.3333 | 4000 | 4 | 0.15 | 7.2 | 48 | 750 | 430.9215 | 1600 | 4800 | 4 | 0.15 | 7.2 | 48 | 1000 | 574.562 | 750 | 1000 | 1000 | Major | 33.33% | 0
1333.3333 | 4000 | 4 | 0.15 | 9 | 60 | 580 | 333.2459 | 1600 | 4800 | 4 | 0.15 | 9 | 60 | 1000 | 574.562 | 580 | 1000 | 1000 | Major | 72.41% | 0
1333.3333 | 4000 | 4 | 0.15 | 10.8 | 72 | 480 | 275.7897 | 1600 | 4800 | 4 | 0.15 | 10.8 | 72 | 830 | 476.8864 | 480 | 830 | 830 | Major | 72.92% | 0
1333.3333 | 4000 | 8 | 0.05 | 1.2 | 24 | 2900 | 1666.2297 | 1600 | 4800 | 8 | 0.05 | 1.2 | 24 | 2340 | 1344.475 | 2900 | 2340 | 2900 | Minor | 23.93% | 1
1333.3333 | 4000 | 8 | 0.05 | 1.8 | 36 | 1560 | 896.3167 | 1600 | 4800 | 8 | 0.05 | 1.8 | 36 | 1590 | 913.5535 | 1560 | 1590 | 1590 | Major | 1.923% | 0
1333.3333 | 4000 | 8 | 0.05 | 2.4 | 48 | 1010 | 580.3076 | 1600 | 4800 | 8 | 0.05 | 2.4 | 48 | 1200 | 689.4744 | 1010 | 1200 | 1200 | Major | 18.81% | 0
1333.3333 | 4000 | 8 | 0.05 | 3 | 60 | 730 | 419.4302 | 1600 | 4800 | 8 | 0.05 | 3 | 60 | 960 | 551.5795 | 730 | 960 | 960 | Major | 31.51% | 0
1333.3333 | 4000 | 8 | 0.05 | 3.6 | 72 | 570 | 327.5003 | 1600 | 4800 | 8 | 0.05 | 3.6 | 72 | 800 | 459.6496 | 570 | 800 | 800 | Major | 40.35% | 0
1333.3333 | 4000 | 8 | 0.1 | 2.4 | 24 | 3290 | 1890.3089 | 1600 | 4800 | 8 | 0.1 | 2.4 | 24 | 4170 | 2395.9234 | 3290 | 4170 | 4170 | Major | 26.75% | 0
1333.3333 | 4000 | 8 | 0.1 | 3.6 | 36 | 1950 | 1120.3958 | 1600 | 4800 | 8 | 0.1 | 3.6 | 36 | 2860 | 1643.2472 | 1950 | 2860 | 2860 | Major | 46.67% | 0
1333.3333 | 4000 | 8 | 0.1 | 4.8 | 48 | 1350 | 775.6587 | 1600 | 4800 | 8 | 0.1 | 4.8 | 48 | 2170 | 1246.7995 | 1350 | 2170 | 2170 | Major | 60.74% | 0
1333.3333 | 4000 | 8 | 0.1 | 6 | 60 | 1030 | 591.7988 | 1600 | 4800 | 8 | 0.1 | 6 | 60 | 1740 | 999.7378 | 1030 | 1740 | 1740 | Major | 68.93% | 0
1333.3333 | 4000 | 8 | 0.1 | 7.2 | 72 | 820 | 471.1408 | 1600 | 4800 | 8 | 0.1 | 7.2 | 72 | 1000 | 574.562 | 820 | 1000 | 1000 | Major | 21.95% | 0
1333.3333 | 4000 | 8 | 0.15 | 3.6 | 24 | 3590 | 2062.6775 | 1600 | 4800 | 8 | 0.15 | 3.6 | 24 | 5470 | 3142.854 | 3590 | 5470 | 5470 | Major | 52.37% | 0
1333.3333 | 4000 | 8 | 0.15 | 5.4 | 36 | 2240 | 1287.0188 | 1600 | 4800 | 8 | 0.15 | 5.4 | 36 | 3740 | 2148.8618 | 2240 | 3740 | 3740 | Major | 66.96% | 0
1333.3333 | 4000 | 8 | 0.15 | 7.2 | 48 | 1610 | 925.0448 | 1600 | 4800 | 8 | 0.15 | 7.2 | 48 | 2810 | 1614.5191 | 1610 | 2810 | 2810 | Major | 74.53% | 0
1333.3333 | 4000 | 8 | 0.15 | 9 | 60 | 1250 | 718.2025 | 1600 | 4800 | 8 | 0.15 | 9 | 60 | 2230 | 1281.2732 | 1250 | 2230 | 2230 | Major | 78.4% | 0
1333.3333 | 4000 | 8 | 0.15 | 10.8 | 72 | 1020 | 586.0532 | 1600 | 4800 | 8 | 0.15 | 10.8 | 72 | 1840 | 1057.194 | 1020 | 1840 | 1840 | Major | 80.39% | 0
7

## Table 3
Fm | f'm | Ft | Depth | f/L | f | Span | Load(lb/ft) | Load(N/m)
400 | 1200 | 20 | 8 | 0.05 | 1.2 | 24 | 580 | 333.2459
400 | 1200 | 20 | 8 | 0.05 | 2.4 | 48 | 290 | 166.623
400 | 1200 | 20 | 8 | 0.05 | 3.6 | 72 | 195 | 112.0396
400 | 1200 | 20 | 8 | 0.05 | 4.8 | 96 | 145 | 83.3115
400 | 1200 | 20 | 8 | 0.05 | 6 | 120 | 114 | 65.5001
400 | 1200 | 20 | 8 | 0.05 | 7.2 | 144 | 93 | 53.4343
400 | 1200 | 20 | 8 | 0.05 | 8.4 | 168 | 78 | 44.8158
400 | 1200 | 20 | 8 | 0.05 | 9.6 | 192 | 67 | 38.4957
400 | 1200 | 20 | 8 | 0.05 | 10.8 | 216 | 58 | 33.3246
400 | 1200 | 20 | 8 | 0.05 | 12 | 240 | 51 | 29.3027
400 | 1200 | 20 | 8 | 0.1 | 2.4 | 24 | 1030 | 591.7988
400 | 1200 | 20 | 8 | 0.1 | 4.8 | 48 | 530 | 304.5178
400 | 1200 | 20 | 8 | 0.1 | 7.2 | 72 | 350 | 201.0967
400 | 1200 | 20 | 8 | 0.1 | 9.6 | 96 | 260 | 149.3861
400 | 1200 | 20 | 8 | 0.1 | 12 | 120 | 200 | 114.9124
400 | 1200 | 20 | 8 | 0.1 | 14.4 | 144 | 167 | 95.9518
400 | 1200 | 20 | 8 | 0.1 | 16.8 | 168 | 139 | 79.8641
400 | 1200 | 20 | 8 | 0.1 | 19.2 | 192 | 118 | 67.7983
400 | 1200 | 20 | 8 | 0.1 | 21.6 | 216 | 102 | 58.6053
400 | 1200 | 20 | 8 | 0.1 | 24 | 240 | 88 | 50.5615
400 | 1200 | 20 | 8 | 0.15 | 3.6 | 24 | 1360 | 781.4043
400 | 1200 | 20 | 8 | 0.15 | 7.2 | 48 | 690 | 396.4478
400 | 1200 | 20 | 8 | 0.15 | 10.8 | 72 | 450 | 258.5529
400 | 1200 | 20 | 8 | 0.15 | 14.4 | 96 | 320 | 183.8598
400 | 1200 | 20 | 8 | 0.15 | 18 | 120 | 250 | 143.6405
400 | 1200 | 20 | 8 | 0.15 | 21.6 | 144 | 199 | 114.3378
400 | 1200 | 20 | 8 | 0.15 | 25.2 | 168 | 162 | 93.079
400 | 1200 | 20 | 8 | 0.15 | 28.8 | 192 | 134 | 76.9913
400 | 1200 | 20 | 8 | 0.15 | 32.4 | 216 | 112 | 64.3509
400 | 1200 | 20 | 8 | 0.15 | 36 | 240 | 95 | 54.5834
400 | 1200 | 20 | 8 | 0.2 | 4.8 | 24 | 1570 | 902.0623
400 | 1200 | 20 | 8 | 0.2 | 9.6 | 48 | 780 | 448.1583
400 | 1200 | 20 | 8 | 0.2 | 14.4 | 72 | 490 | 281.5354
400 | 1200 | 20 | 8 | 0.2 | 19.2 | 96 | 340 | 195.3511
400 | 1200 | 20 | 8 | 0.2 | 24 | 120 | 250 | 143.6405
400 | 1200 | 20 | 8 | 0.2 | 28.8 | 144 | 195 | 112.0396
400 | 1200 | 20 | 8 | 0.2 | 33.6 | 168 | 154 | 88.4825
400 | 1200 | 20 | 8 | 0.2 | 38.4 | 192 | 123 | 70.6711
400 | 1200 | 20 | 8 | 0.2 | 43.2 | 216 | 100 | 57.4562
400 | 1200 | 20 | 8 | 0.2 | 48 | 240 | 81 | 46.5395
400 | 1200 | 20 | 8 | 0.25 | 6 | 24 | 1700 | 976.7553
400 | 1200 | 20 | 8 | 0.25 | 12 | 48 | 820 | 471.1408
400 | 1200 | 20 | 8 | 0.25 | 18 | 72 | 490 | 281.5354
400 | 1200 | 20 | 8 | 0.25 | 24 | 96 | 330 | 189.6054
400 | 1200 | 20 | 8 | 0.25 | 30 | 120 | 230 | 132.1493
400 | 1200 | 20 | 8 | 0.25 | 36 | 144 | 175 | 100.5483
400 | 1200 | 20 | 8 | 0.25 | 42 | 168 | 133 | 76.4167
400 | 1200 | 20 | 8 | 0.25 | 48 | 192 | 39 | 22.4079
400 | 1200 | 20 | 8 | 0.25 | 54 | 216 | 9 | 5.1711
400 | 1200 | 20 | 8 | 0.25 | 60 | 240 | 0 | 0
400 | 1200 | 20 | 8 | 0.3 | 7.2 | 24 | 1780 | 1022.7203
400 | 1200 | 20 | 8 | 0.3 | 14.4 | 48 | 820 | 471.1408
400 | 1200 | 20 | 8 | 0.3 | 21.6 | 72 | 470 | 270.0441
400 | 1200 | 20 | 8 | 0.3 | 28.8 | 96 | 300 | 172.3686
400 | 1200 | 20 | 8 | 0.3 | 36 | 120 | 210 | 120.658
400 | 1200 | 20 | 8 | 0.3 | 43.2 | 144 | 44 | 25.2807
400 | 1200 | 20 | 8 | 0.3 | 50.4 | 168 | 10 | 5.7456
400 | 1200 | 20 | 8 | 0.3 | 57.6 | 192 | 0 | 0
400 | 1200 | 20 | 8 | 0.3 | 64.8 | 216 | 0 | 0
400 | 1200 | 20 | 8 | 0.3 | 72 | 240 | 0 | 0
400 | 1200 | 20 | 12 | 0.05 | 1.2 | 24 | 840 | 482.6321
400 | 1200 | 20 | 12 | 0.05 | 2.4 | 48 | 430 | 247.0616
400 | 1200 | 20 | 12 | 0.05 | 3.6 | 72 | 290 | 166.623
400 | 1200 | 20 | 12 | 0.05 | 4.8 | 96 | 210 | 120.658
400 | 1200 | 20 | 12 | 0.05 | 6 | 120 | 171 | 98.2501
400 | 1200 | 20 | 12 | 0.05 | 7.2 | 144 | 141 | 81.0132
400 | 1200 | 20 | 12 | 0.05 | 8.4 | 168 | 119 | 68.3729
400 | 1200 | 20 | 12 | 0.05 | 9.6 | 192 | 102 | 58.6053
400 | 1200 | 20 | 12 | 0.05 | 10.8 | 216 | 89 | 51.136
400 | 1200 | 20 | 12 | 0.05 | 12 | 240 | 78 | 44.8158
400 | 1200 | 20 | 12 | 0.1 | 2.4 | 24 | 1480 | 850.3517
400 | 1200 | 20 | 12 | 0.1 | 4.8 | 48 | 790 | 453.904
400 | 1200 | 20 | 12 | 0.1 | 7.2 | 72 | 530 | 304.5178
400 | 1200 | 20 | 12 | 0.1 | 9.6 | 96 | 390 | 224.0792
400 | 1200 | 20 | 12 | 0.1 | 12 | 120 | 310 | 178.1142
400 | 1200 | 20 | 12 | 0.1 | 14.4 | 144 | 250 | 143.6405
400 | 1200 | 20 | 12 | 0.1 | 16.8 | 168 | 210 | 120.658
400 | 1200 | 20 | 12 | 0.1 | 19.2 | 192 | 186 | 106.8685
400 | 1200 | 20 | 12 | 0.1 | 21.6 | 216 | 162 | 93.079
400 | 1200 | 20 | 12 | 0.1 | 24 | 240 | 142 | 81.5878
400 | 1200 | 20 | 12 | 0.15 | 3.6 | 24 | 1930 | 1108.9046
400 | 1200 | 20 | 12 | 0.15 | 7.2 | 48 | 1030 | 591.7988
400 | 1200 | 20 | 12 | 0.15 | 10.8 | 72 | 690 | 396.4478
400 | 1200 | 20 | 12 | 0.15 | 14.4 | 96 | 510 | 293.0266
400 | 1200 | 20 | 12 | 0.15 | 18 | 120 | 390 | 224.0792
400 | 1200 | 20 | 12 | 0.15 | 21.6 | 144 | 320 | 183.8598
400 | 1200 | 20 | 12 | 0.15 | 25.2 | 168 | 260 | 149.3861
400 | 1200 | 20 | 12 | 0.15 | 28.8 | 192 | 220 | 126.4036
400 | 1200 | 20 | 12 | 0.15 | 32.4 | 216 | 192 | 110.3159
400 | 1200 | 20 | 12 | 0.15 | 36 | 240 | 166 | 95.3773
400 | 1200 | 20 | 12 | 0.2 | 4.8 | 24 | 2230 | 1281.2732
400 | 1200 | 20 | 12 | 0.2 | 9.6 | 48 | 1190 | 683.7287
400 | 1200 | 20 | 12 | 0.2 | 14.4 | 72 | 780 | 448.1583
400 | 1200 | 20 | 12 | 0.2 | 19.2 | 96 | 560 | 321.7547
400 | 1200 | 20 | 12 | 0.2 | 24 | 120 | 420 | 241.316
400 | 1200 | 20 | 12 | 0.2 | 28.8 | 144 | 330 | 189.6054
400 | 1200 | 20 | 12 | 0.2 | 33.6 | 168 | 270 | 155.1317
400 | 1200 | 20 | 12 | 0.2 | 38.4 | 192 | 220 | 126.4036
400 | 1200 | 20 | 12 | 0.2 | 43.2 | 216 | 188 | 108.0177
400 | 1200 | 20 | 12 | 0.2 | 48 | 240 | 158 | 90.7808
400 | 1200 | 20 | 12 | 0.25 | 6 | 24 | 2430 | 1396.1856
400 | 1200 | 20 | 12 | 0.25 | 12 | 48 | 1270 | 729.6937
400 | 1200 | 20 | 12 | 0.25 | 18 | 72 | 810 | 465.3952
400 | 1200 | 20 | 12 | 0.25 | 24 | 96 | 570 | 327.5003
400 | 1200 | 20 | 12 | 0.25 | 30 | 120 | 420 | 241.316
400 | 1200 | 20 | 12 | 0.25 | 36 | 144 | 320 | 183.8598
400 | 1200 | 20 | 12 | 0.25 | 42 | 168 | 250 | 143.6405
400 | 1200 | 20 | 12 | 0.25 | 48 | 192 | 200 | 114.9124
400 | 1200 | 20 | 12 | 0.25 | 54 | 216 | 167 | 95.9518
400 | 1200 | 20 | 12 | 0.25 | 60 | 240 | 137 | 78.715
400 | 1200 | 20 | 12 | 0.3 | 7.2 | 24 | 2560 | 1470.8786
400 | 1200 | 20 | 12 | 0.3 | 14.4 | 48 | 1320 | 758.4218
400 | 1200 | 20 | 12 | 0.3 | 21.6 | 72 | 820 | 471.1408
400 | 1200 | 20 | 12 | 0.3 | 28.8 | 96 | 550 | 316.0091
400 | 1200 | 20 | 12 | 0.3 | 36 | 120 | 400 | 229.8248
400 | 1200 | 20 | 12 | 0.3 | 43.2 | 144 | 300 | 172.3686
400 | 1200 | 20 | 12 | 0.3 | 50.4 | 168 | 230 | 132.1493
400 | 1200 | 20 | 12 | 0.3 | 57.6 | 192 | 132 | 75.8422
400 | 1200 | 20 | 12 | 0.3 | 64.8 | 216 | 36 | 20.6842
400 | 1200 | 20 | 12 | 0.3 | 72 | 240 | 8 | 4.5965
666.6667 | 2000 | 20 | 8 | 0.05 | 1.2 | 24 | 970 | 557.3251
666.6667 | 2000 | 20 | 8 | 0.05 | 2.4 | 48 | 490 | 281.5354
666.6667 | 2000 | 20 | 8 | 0.05 | 3.6 | 72 | 330 | 189.6054
666.6667 | 2000 | 20 | 8 | 0.05 | 4.8 | 96 | 240 | 137.8949
666.6667 | 2000 | 20 | 8 | 0.05 | 6 | 120 | 196 | 112.6141
666.6667 | 2000 | 20 | 8 | 0.05 | 7.2 | 144 | 161 | 92.5045
666.6667 | 2000 | 20 | 8 | 0.05 | 8.4 | 168 | 136 | 78.1404
666.6667 | 2000 | 20 | 8 | 0.05 | 9.6 | 192 | 118 | 67.7983
666.6667 | 2000 | 20 | 8 | 0.05 | 10.8 | 216 | 103 | 59.1799
666.6667 | 2000 | 20 | 8 | 0.05 | 12 | 240 | 91 | 52.2851
666.6667 | 2000 | 20 | 8 | 0.1 | 2.4 | 24 | 1730 | 993.9922
666.6667 | 2000 | 20 | 8 | 0.1 | 4.8 | 48 | 900 | 517.1058
666.6667 | 2000 | 20 | 8 | 0.1 | 7.2 | 72 | 590 | 338.9916
666.6667 | 2000 | 20 | 8 | 0.1 | 9.6 | 96 | 440 | 252.8073
666.6667 | 2000 | 20 | 8 | 0.1 | 12 | 120 | 350 | 201.0967
666.6667 | 2000 | 20 | 8 | 0.1 | 14.4 | 144 | 280 | 160.8774
666.6667 | 2000 | 20 | 8 | 0.1 | 16.8 | 168 | 240 | 137.8949
666.6667 | 2000 | 20 | 8 | 0.1 | 19.2 | 192 | 200 | 114.9124
666.6667 | 2000 | 20 | 8 | 0.1 | 21.6 | 216 | 178 | 102.272
666.6667 | 2000 | 20 | 8 | 0.1 | 24 | 240 | 157 | 90.2062
666.6667 | 2000 | 20 | 8 | 0.15 | 3.6 | 24 | 2270 | 1304.2557
666.6667 | 2000 | 20 | 8 | 0.15 | 7.2 | 48 | 1160 | 666.4919
666.6667 | 2000 | 20 | 8 | 0.15 | 10.8 | 72 | 760 | 436.6671
666.6667 | 2000 | 20 | 8 | 0.15 | 14.4 | 96 | 550 | 316.0091
666.6667 | 2000 | 20 | 8 | 0.15 | 18 | 120 | 420 | 241.316
666.6667 | 2000 | 20 | 8 | 0.15 | 21.6 | 144 | 340 | 195.3511
666.6667 | 2000 | 20 | 8 | 0.15 | 25.2 | 168 | 270 | 155.1317
666.6667 | 2000 | 20 | 8 | 0.15 | 28.8 | 192 | 230 | 132.1493
666.6667 | 2000 | 20 | 8 | 0.15 | 32.4 | 216 | 198 | 113.7633
666.6667 | 2000 | 20 | 8 | 0.15 | 36 | 240 | 169 | 97.101
666.6667 | 2000 | 20 | 8 | 0.2 | 4.8 | 24 | 2620 | 1505.3524
666.6667 | 2000 | 20 | 8 | 0.2 | 9.6 | 48 | 1310 | 752.6762
666.6667 | 2000 | 20 | 8 | 0.2 | 14.4 | 72 | 820 | 471.1408
666.6667 | 2000 | 20 | 8 | 0.2 | 19.2 | 96 | 580 | 333.2459
666.6667 | 2000 | 20 | 8 | 0.2 | 24 | 120 | 430 | 247.0616
666.6667 | 2000 | 20 | 8 | 0.2 | 28.8 | 144 | 330 | 189.6054
666.6667 | 2000 | 20 | 8 | 0.2 | 33.6 | 168 | 260 | 149.3861
666.6667 | 2000 | 20 | 8 | 0.2 | 38.4 | 192 | 210 | 120.658
666.6667 | 2000 | 20 | 8 | 0.2 | 43.2 | 216 | 179 | 102.8466
666.6667 | 2000 | 20 | 8 | 0.2 | 48 | 240 | 149 | 85.6097
666.6667 | 2000 | 20 | 8 | 0.25 | 6 | 24 | 2840 | 1631.756
666.6667 | 2000 | 20 | 8 | 0.25 | 12 | 48 | 1370 | 787.1499
666.6667 | 2000 | 20 | 8 | 0.25 | 18 | 72 | 830 | 476.8864
666.6667 | 2000 | 20 | 8 | 0.25 | 24 | 96 | 560 | 321.7547
666.6667 | 2000 | 20 | 8 | 0.25 | 30 | 120 | 400 | 229.8248
666.6667 | 2000 | 20 | 8 | 0.25 | 36 | 144 | 300 | 172.3686
666.6667 | 2000 | 20 | 8 | 0.25 | 42 | 168 | 230 | 132.1493
666.6667 | 2000 | 20 | 8 | 0.25 | 48 | 192 | 39 | 22.4079
666.6667 | 2000 | 20 | 8 | 0.25 | 54 | 216 | 9 | 5.1711
666.6667 | 2000 | 20 | 8 | 0.25 | 60 | 240 | 0 | 0
666.6667 | 2000 | 20 | 8 | 0.3 | 7.2 | 24 | 2970 | 1706.449
666.6667 | 2000 | 20 | 8 | 0.3 | 14.4 | 48 | 1380 | 792.8955
666.6667 | 2000 | 20 | 8 | 0.3 | 21.6 | 72 | 800 | 459.6496
666.6667 | 2000 | 20 | 8 | 0.3 | 28.8 | 96 | 520 | 298.7722
666.6667 | 2000 | 20 | 8 | 0.3 | 36 | 120 | 360 | 206.8423
666.6667 | 2000 | 20 | 8 | 0.3 | 43.2 | 144 | 44 | 25.2807
666.6667 | 2000 | 20 | 8 | 0.3 | 50.4 | 168 | 10 | 5.7456
666.6667 | 2000 | 20 | 8 | 0.3 | 57.6 | 192 | 0 | 0
666.6667 | 2000 | 20 | 8 | 0.3 | 64.8 | 216 | 0 | 0
666.6667 | 2000 | 20 | 8 | 0.3 | 72 | 240 | 0 | 0
666.6667 | 2000 | 20 | 12 | 0.05 | 1.2 | 24 | 1410 | 810.1324
666.6667 | 2000 | 20 | 12 | 0.05 | 2.4 | 48 | 730 | 419.4302
666.6667 | 2000 | 20 | 12 | 0.05 | 3.6 | 72 | 490 | 281.5354
666.6667 | 2000 | 20 | 12 | 0.05 | 4.8 | 96 | 360 | 206.8423
666.6667 | 2000 | 20 | 12 | 0.05 | 6 | 120 | 290 | 166.623
666.6667 | 2000 | 20 | 12 | 0.05 | 7.2 | 144 | 240 | 137.8949
666.6667 | 2000 | 20 | 12 | 0.05 | 8.4 | 168 | 200 | 114.9124
666.6667 | 2000 | 20 | 12 | 0.05 | 9.6 | 192 | 178 | 102.272
666.6667 | 2000 | 20 | 12 | 0.05 | 10.8 | 216 | 157 | 90.2062
666.6667 | 2000 | 20 | 12 | 0.05 | 12 | 240 | 139 | 79.8641
666.6667 | 2000 | 20 | 12 | 0.1 | 2.4 | 24 | 2480 | 1424.9137
666.6667 | 2000 | 20 | 12 | 0.1 | 4.8 | 48 | 1320 | 758.4218
666.6667 | 2000 | 20 | 12 | 0.1 | 7.2 | 72 | 890 | 511.3602
666.6667 | 2000 | 20 | 12 | 0.1 | 9.6 | 96 | 670 | 384.9565
666.6667 | 2000 | 20 | 12 | 0.1 | 12 | 120 | 530 | 304.5178
666.6667 | 2000 | 20 | 12 | 0.1 | 14.4 | 144 | 440 | 252.8073
666.6667 | 2000 | 20 | 12 | 0.1 | 16.8 | 168 | 370 | 212.5879
666.6667 | 2000 | 20 | 12 | 0.1 | 19.2 | 192 | 320 | 183.8598
666.6667 | 2000 | 20 | 12 | 0.1 | 21.6 | 216 | 280 | 160.8774
666.6667 | 2000 | 20 | 12 | 0.1 | 24 | 240 | 240 | 137.8949
666.6667 | 2000 | 20 | 12 | 0.15 | 3.6 | 24 | 3230 | 1855.8352
666.6667 | 2000 | 20 | 12 | 0.15 | 7.2 | 48 | 1730 | 993.9922
666.6667 | 2000 | 20 | 12 | 0.15 | 10.8 | 72 | 1160 | 666.4919
666.6667 | 2000 | 20 | 12 | 0.15 | 14.4 | 96 | 860 | 494.1233
666.6667 | 2000 | 20 | 12 | 0.15 | 18 | 120 | 670 | 384.9565
666.6667 | 2000 | 20 | 12 | 0.15 | 21.6 | 144 | 540 | 310.2635
666.6667 | 2000 | 20 | 12 | 0.15 | 25.2 | 168 | 450 | 258.5529
666.6667 | 2000 | 20 | 12 | 0.15 | 28.8 | 192 | 380 | 218.3335
666.6667 | 2000 | 20 | 12 | 0.15 | 32.4 | 216 | 330 | 189.6054
666.6667 | 2000 | 20 | 12 | 0.15 | 36 | 240 | 290 | 166.623
666.6667 | 2000 | 20 | 12 | 0.2 | 4.8 | 24 | 3730 | 2143.1161
666.6667 | 2000 | 20 | 12 | 0.2 | 9.6 | 48 | 1990 | 1143.3783
666.6667 | 2000 | 20 | 12 | 0.2 | 14.4 | 72 | 1300 | 746.9306
666.6667 | 2000 | 20 | 12 | 0.2 | 19.2 | 96 | 940 | 540.0883
666.6667 | 2000 | 20 | 12 | 0.2 | 24 | 120 | 720 | 413.6846
666.6667 | 2000 | 20 | 12 | 0.2 | 28.8 | 144 | 570 | 327.5003
666.6667 | 2000 | 20 | 12 | 0.2 | 33.6 | 168 | 460 | 264.2985
666.6667 | 2000 | 20 | 12 | 0.2 | 38.4 | 192 | 380 | 218.3335
666.6667 | 2000 | 20 | 12 | 0.2 | 43.2 | 216 | 320 | 183.8598
666.6667 | 2000 | 20 | 12 | 0.2 | 48 | 240 | 270 | 155.1317
666.6667 | 2000 | 20 | 12 | 0.25 | 6 | 24 | 4060 | 2332.7216
666.6667 | 2000 | 20 | 12 | 0.25 | 12 | 48 | 2130 | 1223.817
666.6667 | 2000 | 20 | 12 | 0.25 | 18 | 72 | 1360 | 781.4043
666.6667 | 2000 | 20 | 12 | 0.25 | 24 | 96 | 960 | 551.5795
666.6667 | 2000 | 20 | 12 | 0.25 | 30 | 120 | 710 | 407.939
666.6667 | 2000 | 20 | 12 | 0.25 | 36 | 144 | 550 | 316.0091
666.6667 | 2000 | 20 | 12 | 0.25 | 42 | 168 | 440 | 252.8073
666.6667 | 2000 | 20 | 12 | 0.25 | 48 | 192 | 350 | 201.0967
666.6667 | 2000 | 20 | 12 | 0.25 | 54 | 216 | 290 | 166.623
666.6667 | 2000 | 20 | 12 | 0.25 | 60 | 240 | 240 | 137.8949
666.6667 | 2000 | 20 | 12 | 0.3 | 7.2 | 24 | 4270 | 2453.3796
666.6667 | 2000 | 20 | 12 | 0.3 | 14.4 | 48 | 2210 | 1269.782
666.6667 | 2000 | 20 | 12 | 0.3 | 21.6 | 72 | 1370 | 787.1499
666.6667 | 2000 | 20 | 12 | 0.3 | 28.8 | 96 | 940 | 540.0883
666.6667 | 2000 | 20 | 12 | 0.3 | 36 | 120 | 680 | 390.7021
666.6667 | 2000 | 20 | 12 | 0.3 | 43.2 | 144 | 510 | 293.0266
666.6667 | 2000 | 20 | 12 | 0.3 | 50.4 | 168 | 400 | 229.8248
666.6667 | 2000 | 20 | 12 | 0.3 | 57.6 | 192 | 132 | 75.8422
666.6667 | 2000 | 20 | 12 | 0.3 | 64.8 | 216 | 36 | 20.6842
666.6667 | 2000 | 20 | 12 | 0.3 | 72 | 240 | 8 | 4.5965
1000 | 3000 | 20 | 8 | 0.05 | 1.2 | 24 | 1460 | 838.8605
1000 | 3000 | 20 | 8 | 0.05 | 2.4 | 48 | 740 | 425.1759
1000 | 3000 | 20 | 8 | 0.05 | 3.6 | 72 | 500 | 287.281
1000 | 3000 | 20 | 8 | 0.05 | 4.8 | 96 | 370 | 212.5879
1000 | 3000 | 20 | 8 | 0.05 | 6 | 120 | 290 | 166.623
1000 | 3000 | 20 | 8 | 0.05 | 7.2 | 144 | 240 | 137.8949
1000 | 3000 | 20 | 8 | 0.05 | 8.4 | 168 | 200 | 114.9124
1000 | 3000 | 20 | 8 | 0.05 | 9.6 | 192 | 182 | 104.5703
1000 | 3000 | 20 | 8 | 0.05 | 10.8 | 216 | 160 | 91.9299
1000 | 3000 | 20 | 8 | 0.05 | 12 | 240 | 142 | 81.5878
1000 | 3000 | 20 | 8 | 0.1 | 2.4 | 24 | 2600 | 1493.8611
1000 | 3000 | 20 | 8 | 0.1 | 4.8 | 48 | 1350 | 775.6587
1000 | 3000 | 20 | 8 | 0.1 | 7.2 | 72 | 900 | 517.1058
1000 | 3000 | 20 | 8 | 0.1 | 9.6 | 96 | 670 | 384.9565
1000 | 3000 | 20 | 8 | 0.1 | 12 | 120 | 530 | 304.5178
1000 | 3000 | 20 | 8 | 0.1 | 14.4 | 144 | 430 | 247.0616
1000 | 3000 | 20 | 8 | 0.1 | 16.8 | 168 | 360 | 206.8423
1000 | 3000 | 20 | 8 | 0.1 | 19.2 | 192 | 310 | 178.1142
1000 | 3000 | 20 | 8 | 0.1 | 21.6 | 216 | 270 | 155.1317
1000 | 3000 | 20 | 8 | 0.1 | 24 | 240 | 240 | 137.8949
1000 | 3000 | 20 | 8 | 0.15 | 3.6 | 24 | 3410 | 1959.2563
1000 | 3000 | 20 | 8 | 0.15 | 7.2 | 48 | 1750 | 1005.4834
1000 | 3000 | 20 | 8 | 0.15 | 10.8 | 72 | 1140 | 655.0006
1000 | 3000 | 20 | 8 | 0.15 | 14.4 | 96 | 830 | 476.8864
1000 | 3000 | 20 | 8 | 0.15 | 18 | 120 | 640 | 367.7197
1000 | 3000 | 20 | 8 | 0.15 | 21.6 | 144 | 510 | 293.0266
1000 | 3000 | 20 | 8 | 0.15 | 25.2 | 168 | 420 | 241.316
1000 | 3000 | 20 | 8 | 0.15 | 28.8 | 192 | 350 | 201.0967
1000 | 3000 | 20 | 8 | 0.15 | 32.4 | 216 | 300 | 172.3686
1000 | 3000 | 20 | 8 | 0.15 | 36 | 240 | 260 | 149.3861
1000 | 3000 | 20 | 8 | 0.2 | 4.8 | 24 | 3940 | 2263.7742
1000 | 3000 | 20 | 8 | 0.2 | 9.6 | 48 | 1970 | 1131.8871
1000 | 3000 | 20 | 8 | 0.2 | 14.4 | 72 | 1240 | 712.4568
1000 | 3000 | 20 | 8 | 0.2 | 19.2 | 96 | 870 | 499.8689
1000 | 3000 | 20 | 8 | 0.2 | 24 | 120 | 650 | 373.4653
1000 | 3000 | 20 | 8 | 0.2 | 28.8 | 144 | 510 | 293.0266
1000 | 3000 | 20 | 8 | 0.2 | 33.6 | 168 | 400 | 229.8248
1000 | 3000 | 20 | 8 | 0.2 | 38.4 | 192 | 330 | 189.6054
1000 | 3000 | 20 | 8 | 0.2 | 43.2 | 216 | 270 | 155.1317
1000 | 3000 | 20 | 8 | 0.2 | 48 | 240 | 230 | 132.1493
1000 | 3000 | 20 | 8 | 0.25 | 6 | 24 | 4270 | 2453.3796
1000 | 3000 | 20 | 8 | 0.25 | 12 | 48 | 2060 | 1183.5977
1000 | 3000 | 20 | 8 | 0.25 | 18 | 72 | 1250 | 718.2025
1000 | 3000 | 20 | 8 | 0.25 | 24 | 96 | 840 | 482.6321
1000 | 3000 | 20 | 8 | 0.25 | 30 | 120 | 610 | 350.4828
1000 | 3000 | 20 | 8 | 0.25 | 36 | 144 | 460 | 264.2985
1000 | 3000 | 20 | 8 | 0.25 | 42 | 168 | 230 | 132.1493
1000 | 3000 | 20 | 8 | 0.25 | 48 | 192 | 39 | 22.4079
1000 | 3000 | 20 | 8 | 0.25 | 54 | 216 | 9 | 5.1711
1000 | 3000 | 20 | 8 | 0.25 | 60 | 240 | 0 | 0
1000 | 3000 | 20 | 8 | 0.3 | 7.2 | 24 | 4460 | 2562.5464
1000 | 3000 | 20 | 8 | 0.3 | 14.4 | 48 | 2080 | 1195.0889
1000 | 3000 | 20 | 8 | 0.3 | 21.6 | 72 | 1210 | 695.22
1000 | 3000 | 20 | 8 | 0.3 | 28.8 | 96 | 790 | 453.904
1000 | 3000 | 20 | 8 | 0.3 | 36 | 120 | 420 | 241.316
1000 | 3000 | 20 | 8 | 0.3 | 43.2 | 144 | 44 | 25.2807
1000 | 3000 | 20 | 8 | 0.3 | 50.4 | 168 | 10 | 5.7456
1000 | 3000 | 20 | 8 | 0.3 | 57.6 | 192 | 0 | 0
1000 | 3000 | 20 | 8 | 0.3 | 64.8 | 216 | 0 | 0
1000 | 3000 | 20 | 8 | 0.3 | 72 | 240 | 0 | 0
1000 | 3000 | 20 | 12 | 0.05 | 1.2 | 24 | 2130 | 1223.817
1000 | 3000 | 20 | 12 | 0.05 | 2.4 | 48 | 1100 | 632.0182
1000 | 3000 | 20 | 12 | 0.05 | 3.6 | 72 | 740 | 425.1759
1000 | 3000 | 20 | 12 | 0.05 | 4.8 | 96 | 550 | 316.0091
1000 | 3000 | 20 | 12 | 0.05 | 6 | 120 | 440 | 252.8073
1000 | 3000 | 20 | 12 | 0.05 | 7.2 | 144 | 370 | 212.5879
1000 | 3000 | 20 | 12 | 0.05 | 8.4 | 168 | 310 | 178.1142
1000 | 3000 | 20 | 12 | 0.05 | 9.6 | 192 | 270 | 155.1317
1000 | 3000 | 20 | 12 | 0.05 | 10.8 | 216 | 240 | 137.8949
1000 | 3000 | 20 | 12 | 0.05 | 12 | 240 | 210 | 120.658
1000 | 3000 | 20 | 12 | 0.1 | 2.4 | 24 | 3730 | 2143.1161
1000 | 3000 | 20 | 12 | 0.1 | 4.8 | 48 | 1990 | 1143.3783
1000 | 3000 | 20 | 12 | 0.1 | 7.2 | 72 | 1350 | 775.6587
1000 | 3000 | 20 | 12 | 0.1 | 9.6 | 96 | 1010 | 580.3076
1000 | 3000 | 20 | 12 | 0.1 | 12 | 120 | 800 | 459.6496
1000 | 3000 | 20 | 12 | 0.1 | 14.4 | 144 | 660 | 379.2109
1000 | 3000 | 20 | 12 | 0.1 | 16.8 | 168 | 560 | 321.7547
1000 | 3000 | 20 | 12 | 0.1 | 19.2 | 192 | 480 | 275.7897
1000 | 3000 | 20 | 12 | 0.1 | 21.6 | 216 | 420 | 241.316
1000 | 3000 | 20 | 12 | 0.1 | 24 | 240 | 380 | 218.3335
1000 | 3000 | 20 | 12 | 0.15 | 3.6 | 24 | 4850 | 2786.6256
1000 | 3000 | 20 | 12 | 0.15 | 7.2 | 48 | 2610 | 1499.6067
1000 | 3000 | 20 | 12 | 0.15 | 10.8 | 72 | 1750 | 1005.4834
1000 | 3000 | 20 | 12 | 0.15 | 14.4 | 96 | 1290 | 741.1849
1000 | 3000 | 20 | 12 | 0.15 | 18 | 120 | 1010 | 580.3076
1000 | 3000 | 20 | 12 | 0.15 | 21.6 | 144 | 820 | 471.1408
1000 | 3000 | 20 | 12 | 0.15 | 25.2 | 168 | 690 | 396.4478
1000 | 3000 | 20 | 12 | 0.15 | 28.8 | 192 | 590 | 338.9916
1000 | 3000 | 20 | 12 | 0.15 | 32.4 | 216 | 510 | 293.0266
1000 | 3000 | 20 | 12 | 0.15 | 36 | 240 | 440 | 252.8073
1000 | 3000 | 20 | 12 | 0.2 | 4.8 | 24 | 5600 | 3217.547
1000 | 3000 | 20 | 12 | 0.2 | 9.6 | 48 | 2990 | 1717.9403
1000 | 3000 | 20 | 12 | 0.2 | 14.4 | 72 | 1970 | 1131.8871
1000 | 3000 | 20 | 12 | 0.2 | 19.2 | 96 | 1420 | 815.878
1000 | 3000 | 20 | 12 | 0.2 | 24 | 120 | 1090 | 626.2725
1000 | 3000 | 20 | 12 | 0.2 | 28.8 | 144 | 870 | 499.8689
1000 | 3000 | 20 | 12 | 0.2 | 33.6 | 168 | 710 | 407.939
1000 | 3000 | 20 | 12 | 0.2 | 38.4 | 192 | 590 | 338.9916
1000 | 3000 | 20 | 12 | 0.2 | 43.2 | 216 | 500 | 287.281
1000 | 3000 | 20 | 12 | 0.2 | 48 | 240 | 430 | 247.0616
1000 | 3000 | 20 | 12 | 0.25 | 6 | 24 | 6100 | 3504.828
1000 | 3000 | 20 | 12 | 0.25 | 12 | 48 | 3210 | 1844.3439
1000 | 3000 | 20 | 12 | 0.25 | 18 | 72 | 2060 | 1183.5977
1000 | 3000 | 20 | 12 | 0.25 | 24 | 96 | 1450 | 833.1149
1000 | 3000 | 20 | 12 | 0.25 | 30 | 120 | 1080 | 620.5269
1000 | 3000 | 20 | 12 | 0.25 | 36 | 144 | 840 | 482.6321
1000 | 3000 | 20 | 12 | 0.25 | 42 | 168 | 670 | 384.9565
1000 | 3000 | 20 | 12 | 0.25 | 48 | 192 | 540 | 310.2635
1000 | 3000 | 20 | 12 | 0.25 | 54 | 216 | 450 | 258.5529
1000 | 3000 | 20 | 12 | 0.25 | 60 | 240 | 380 | 218.3335
1000 | 3000 | 20 | 12 | 0.3 | 7.2 | 24 | 6410 | 3682.9422
1000 | 3000 | 20 | 12 | 0.3 | 14.4 | 48 | 3320 | 1907.5457
1000 | 3000 | 20 | 12 | 0.3 | 21.6 | 72 | 2070 | 1189.3433
1000 | 3000 | 20 | 12 | 0.3 | 28.8 | 96 | 1420 | 815.878
1000 | 3000 | 20 | 12 | 0.3 | 36 | 120 | 1030 | 591.7988
1000 | 3000 | 20 | 12 | 0.3 | 43.2 | 144 | 780 | 448.1583
1000 | 3000 | 20 | 12 | 0.3 | 50.4 | 168 | 610 | 350.4828
1000 | 3000 | 20 | 12 | 0.3 | 57.6 | 192 | 132 | 75.8422
1000 | 3000 | 20 | 12 | 0.3 | 64.8 | 216 | 36 | 20.6842
1000 | 3000 | 20 | 12 | 0.3 | 72 | 240 | 8 | 4.5965
1333.3333 | 4000 | 53 | 8 | 0.05 | 1.2 | 24 | 1950 | 1120.3958
1333.3333 | 4000 | 53 | 8 | 0.05 | 2.4 | 48 | 1000 | 574.562
1333.3333 | 4000 | 53 | 8 | 0.05 | 3.6 | 72 | 670 | 384.9565
1333.3333 | 4000 | 53 | 8 | 0.05 | 4.8 | 96 | 500 | 287.281
1333.3333 | 4000 | 53 | 8 | 0.05 | 6 | 120 | 400 | 229.8248
1333.3333 | 4000 | 53 | 8 | 0.05 | 7.2 | 144 | 330 | 189.6054
1333.3333 | 4000 | 53 | 8 | 0.05 | 8.4 | 168 | 280 | 160.8774
1333.3333 | 4000 | 53 | 8 | 0.05 | 9.6 | 192 | 240 | 137.8949
1333.3333 | 4000 | 53 | 8 | 0.05 | 10.8 | 216 | 210 | 120.658
1333.3333 | 4000 | 53 | 8 | 0.05 | 12 | 240 | 193 | 110.8905
1333.3333 | 4000 | 53 | 8 | 0.1 | 2.4 | 24 | 3470 | 1993.73
1333.3333 | 4000 | 53 | 8 | 0.1 | 4.8 | 48 | 1800 | 1034.2115
1333.3333 | 4000 | 53 | 8 | 0.1 | 7.2 | 72 | 1200 | 689.4744
1333.3333 | 4000 | 53 | 8 | 0.1 | 9.6 | 96 | 890 | 511.3602
1333.3333 | 4000 | 53 | 8 | 0.1 | 12 | 120 | 710 | 407.939
1333.3333 | 4000 | 53 | 8 | 0.1 | 14.4 | 144 | 580 | 333.2459
1333.3333 | 4000 | 53 | 8 | 0.1 | 16.8 | 168 | 490 | 281.5354
1333.3333 | 4000 | 53 | 8 | 0.1 | 19.2 | 192 | 420 | 241.316
1333.3333 | 4000 | 53 | 8 | 0.1 | 21.6 | 216 | 370 | 212.5879
1333.3333 | 4000 | 53 | 8 | 0.1 | 24 | 240 | 320 | 183.8598
1333.3333 | 4000 | 53 | 8 | 0.15 | 3.6 | 24 | 4550 | 2614.257
1333.3333 | 4000 | 53 | 8 | 0.15 | 7.2 | 48 | 2340 | 1344.475
1333.3333 | 4000 | 53 | 8 | 0.15 | 10.8 | 72 | 1530 | 879.0798
1333.3333 | 4000 | 53 | 8 | 0.15 | 14.4 | 96 | 1110 | 637.7638
1333.3333 | 4000 | 53 | 8 | 0.15 | 18 | 120 | 860 | 494.1233
1333.3333 | 4000 | 53 | 8 | 0.15 | 21.6 | 144 | 690 | 396.4478
1333.3333 | 4000 | 53 | 8 | 0.15 | 25.2 | 168 | 570 | 327.5003
1333.3333 | 4000 | 53 | 8 | 0.15 | 28.8 | 192 | 480 | 275.7897
1333.3333 | 4000 | 53 | 8 | 0.15 | 32.4 | 216 | 410 | 235.5704
1333.3333 | 4000 | 53 | 8 | 0.15 | 36 | 240 | 350 | 201.0967
1333.3333 | 4000 | 53 | 8 | 0.2 | 4.8 | 24 | 5260 | 3022.196
1333.3333 | 4000 | 53 | 8 | 0.2 | 9.6 | 48 | 2630 | 1511.098
1333.3333 | 4000 | 53 | 8 | 0.2 | 14.4 | 72 | 1660 | 953.7729
1333.3333 | 4000 | 53 | 8 | 0.2 | 19.2 | 96 | 1170 | 672.2375
1333.3333 | 4000 | 53 | 8 | 0.2 | 24 | 120 | 870 | 499.8689
1333.3333 | 4000 | 53 | 8 | 0.2 | 28.8 | 144 | 680 | 390.7021
1333.3333 | 4000 | 53 | 8 | 0.2 | 33.6 | 168 | 540 | 310.2635
1333.3333 | 4000 | 53 | 8 | 0.2 | 38.4 | 192 | 450 | 258.5529
1333.3333 | 4000 | 53 | 8 | 0.2 | 43.2 | 216 | 370 | 212.5879
1333.3333 | 4000 | 53 | 8 | 0.2 | 48 | 240 | 310 | 178.1142
1333.3333 | 4000 | 53 | 8 | 0.25 | 6 | 24 | 5700 | 3275.0032
1333.3333 | 4000 | 53 | 8 | 0.25 | 12 | 48 | 2750 | 1580.0454
1333.3333 | 4000 | 53 | 8 | 0.25 | 18 | 72 | 1670 | 959.5185
1333.3333 | 4000 | 53 | 8 | 0.25 | 24 | 96 | 1130 | 649.255
1333.3333 | 4000 | 53 | 8 | 0.25 | 30 | 120 | 820 | 471.1408
1333.3333 | 4000 | 53 | 8 | 0.25 | 36 | 144 | 620 | 356.2284
1333.3333 | 4000 | 53 | 8 | 0.25 | 42 | 168 | 480 | 275.7897
1333.3333 | 4000 | 53 | 8 | 0.25 | 48 | 192 | 134 | 76.9913
1333.3333 | 4000 | 53 | 8 | 0.25 | 54 | 216 | 58 | 33.3246
1333.3333 | 4000 | 53 | 8 | 0.25 | 60 | 240 | 28 | 16.0877
1333.3333 | 4000 | 53 | 8 | 0.3 | 7.2 | 24 | 5960 | 3424.3893
1333.3333 | 4000 | 53 | 8 | 0.3 | 14.4 | 48 | 2770 | 1591.5367
1333.3333 | 4000 | 53 | 8 | 0.3 | 21.6 | 72 | 1620 | 930.7904
1333.3333 | 4000 | 53 | 8 | 0.3 | 28.8 | 96 | 1050 | 603.2901
1333.3333 | 4000 | 53 | 8 | 0.3 | 36 | 120 | 740 | 425.1759
1333.3333 | 4000 | 53 | 8 | 0.3 | 43.2 | 144 | 146 | 83.886
1333.3333 | 4000 | 53 | 8 | 0.3 | 50.4 | 168 | 58 | 33.3246
1333.3333 | 4000 | 53 | 8 | 0.3 | 57.6 | 192 | 25 | 14.364
1333.3333 | 4000 | 53 | 8 | 0.3 | 64.8 | 216 | 9 | 5.1711
1333.3333 | 4000 | 53 | 8 | 0.3 | 72 | 240 | 0 | 0
1333.3333 | 4000 | 53 | 12 | 0.05 | 1.2 | 24 | 2840 | 1631.756
1333.3333 | 4000 | 53 | 12 | 0.05 | 2.4 | 48 | 1480 | 850.3517
1333.3333 | 4000 | 53 | 12 | 0.05 | 3.6 | 72 | 990 | 568.8163
1333.3333 | 4000 | 53 | 12 | 0.05 | 4.8 | 96 | 740 | 425.1759
1333.3333 | 4000 | 53 | 12 | 0.05 | 6 | 120 | 590 | 338.9916
1333.3333 | 4000 | 53 | 12 | 0.05 | 7.2 | 144 | 490 | 281.5354
1333.3333 | 4000 | 53 | 12 | 0.05 | 8.4 | 168 | 420 | 241.316
1333.3333 | 4000 | 53 | 12 | 0.05 | 9.6 | 192 | 370 | 212.5879
1333.3333 | 4000 | 53 | 12 | 0.05 | 10.8 | 216 | 320 | 183.8598
1333.3333 | 4000 | 53 | 12 | 0.05 | 12 | 240 | 290 | 166.623
1333.3333 | 4000 | 53 | 12 | 0.1 | 2.4 | 24 | 4970 | 2855.573
1333.3333 | 4000 | 53 | 12 | 0.1 | 4.8 | 48 | 2660 | 1528.3348
1333.3333 | 4000 | 53 | 12 | 0.1 | 7.2 | 72 | 1800 | 1034.2115
1333.3333 | 4000 | 53 | 12 | 0.1 | 9.6 | 96 | 1350 | 775.6587
1333.3333 | 4000 | 53 | 12 | 0.1 | 12 | 120 | 1080 | 620.5269
1333.3333 | 4000 | 53 | 12 | 0.1 | 14.4 | 144 | 890 | 511.3602
1333.3333 | 4000 | 53 | 12 | 0.1 | 16.8 | 168 | 750 | 430.9215
1333.3333 | 4000 | 53 | 12 | 0.1 | 19.2 | 192 | 650 | 373.4653
1333.3333 | 4000 | 53 | 12 | 0.1 | 21.6 | 216 | 570 | 327.5003
1333.3333 | 4000 | 53 | 12 | 0.1 | 24 | 240 | 510 | 293.0266
1333.3333 | 4000 | 53 | 12 | 0.15 | 3.6 | 24 | 6470 | 3717.4159
1333.3333 | 4000 | 53 | 12 | 0.15 | 7.2 | 48 | 3480 | 1999.4757
1333.3333 | 4000 | 53 | 12 | 0.15 | 10.8 | 72 | 2340 | 1344.475
1333.3333 | 4000 | 53 | 12 | 0.15 | 14.4 | 96 | 1730 | 993.9922
1333.3333 | 4000 | 53 | 12 | 0.15 | 18 | 120 | 1360 | 781.4043
1333.3333 | 4000 | 53 | 12 | 0.15 | 21.6 | 144 | 1110 | 637.7638
1333.3333 | 4000 | 53 | 12 | 0.15 | 25.2 | 168 | 920 | 528.597
1333.3333 | 4000 | 53 | 12 | 0.15 | 28.8 | 192 | 790 | 453.904
1333.3333 | 4000 | 53 | 12 | 0.15 | 32.4 | 216 | 680 | 390.7021
1333.3333 | 4000 | 53 | 12 | 0.15 | 36 | 240 | 600 | 344.7372
1333.3333 | 4000 | 53 | 12 | 0.2 | 4.8 | 24 | 7470 | 4291.9779
1333.3333 | 4000 | 53 | 12 | 0.2 | 9.6 | 48 | 4000 | 2298.2479
1333.3333 | 4000 | 53 | 12 | 0.2 | 14.4 | 72 | 2630 | 1511.098
1333.3333 | 4000 | 53 | 12 | 0.2 | 19.2 | 96 | 1900 | 1091.6677
1333.3333 | 4000 | 53 | 12 | 0.2 | 24 | 120 | 1460 | 838.8605
1333.3333 | 4000 | 53 | 12 | 0.2 | 28.8 | 144 | 1160 | 666.4919
1333.3333 | 4000 | 53 | 12 | 0.2 | 33.6 | 168 | 950 | 545.8339
1333.3333 | 4000 | 53 | 12 | 0.2 | 38.4 | 192 | 790 | 453.904
1333.3333 | 4000 | 53 | 12 | 0.2 | 43.2 | 216 | 670 | 384.9565
1333.3333 | 4000 | 53 | 12 | 0.2 | 48 | 240 | 580 | 333.2459
1333.3333 | 4000 | 53 | 12 | 0.25 | 6 | 24 | 8130 | 4671.1888
1333.3333 | 4000 | 53 | 12 | 0.25 | 12 | 48 | 4290 | 2464.8708
1333.3333 | 4000 | 53 | 12 | 0.25 | 18 | 72 | 2750 | 1580.0454
1333.3333 | 4000 | 53 | 12 | 0.25 | 24 | 96 | 1940 | 1114.6502
1333.3333 | 4000 | 53 | 12 | 0.25 | 30 | 120 | 1450 | 833.1149
1333.3333 | 4000 | 53 | 12 | 0.25 | 36 | 144 | 1120 | 643.5094
1333.3333 | 4000 | 53 | 12 | 0.25 | 42 | 168 | 900 | 517.1058
1333.3333 | 4000 | 53 | 12 | 0.25 | 48 | 192 | 730 | 419.4302
1333.3333 | 4000 | 53 | 12 | 0.25 | 54 | 216 | 610 | 350.4828
1333.3333 | 4000 | 53 | 12 | 0.25 | 60 | 240 | 510 | 293.0266
1333.3333 | 4000 | 53 | 12 | 0.3 | 7.2 | 24 | 8560 | 4918.2505
1333.3333 | 4000 | 53 | 12 | 0.3 | 14.4 | 48 | 4430 | 2545.3095
1333.3333 | 4000 | 53 | 12 | 0.3 | 21.6 | 72 | 2770 | 1591.5367
1333.3333 | 4000 | 53 | 12 | 0.3 | 28.8 | 96 | 1900 | 1091.6677
1333.3333 | 4000 | 53 | 12 | 0.3 | 36 | 120 | 1380 | 792.8955
1333.3333 | 4000 | 53 | 12 | 0.3 | 43.2 | 144 | 1050 | 603.2901
1333.3333 | 4000 | 53 | 12 | 0.3 | 50.4 | 168 | 820 | 471.1408
1333.3333 | 4000 | 53 | 12 | 0.3 | 57.6 | 192 | 380 | 218.3335
1333.3333 | 4000 | 53 | 12 | 0.3 | 64.8 | 216 | 138 | 79.2896
1333.3333 | 4000 | 53 | 12 | 0.3 | 72 | 240 | 67 | 38.4957

## Table 4
Fm | f'm | Ft | Depth | f/L | f | Span | Load(lb/ft) | Load(N/m)
400 | 1200 | 20 | 8 |  |  | 24 | 1950 | 1120.3958
400 | 1200 | 20 | 8 |  |  | 48 | 930 | 534.3426
400 | 1200 | 20 | 8 |  |  | 72 | 550 | 316.0091
400 | 1200 | 20 | 8 |  |  | 96 | 370 | 212.5879
400 | 1200 | 20 | 8 |  |  | 120 | 260 | 149.3861
400 | 1200 | 20 | 8 |  |  | 144 | 170 | 97.6755
400 | 1200 | 20 | 8 |  |  | 168 | 40 | 22.9825
400 | 1200 | 20 | 8 |  |  | 192 | 11 | 6.3202
400 | 1200 | 20 | 8 |  |  | 216 | 0 | 0
400 | 1200 | 20 | 8 |  |  | 240 | 0 | 0
400 | 1200 | 20 | 12 |  |  | 24 | 2770 | 1591.5367
400 | 1200 | 20 | 12 |  |  | 48 | 1460 | 838.8605
400 | 1200 | 20 | 12 |  |  | 72 | 930 | 534.3426
400 | 1200 | 20 | 12 |  |  | 96 | 640 | 367.7197
400 | 1200 | 20 | 12 |  |  | 120 | 470 | 270.0441
400 | 1200 | 20 | 12 |  |  | 144 | 360 | 206.8423
400 | 1200 | 20 | 12 |  |  | 168 | 280 | 160.8774
400 | 1200 | 20 | 12 |  |  | 192 | 220 | 126.4036
400 | 1200 | 20 | 12 |  |  | 216 | 162 | 93.079
400 | 1200 | 20 | 12 |  |  | 240 | 51 | 29.3027
666.6667 | 2000 | 20 | 8 |  |  | 24 | 3260 | 1873.072
666.6667 | 2000 | 20 | 8 |  |  | 48 | 1560 | 896.3167
666.6667 | 2000 | 20 | 8 |  |  | 72 | 930 | 534.3426
666.6667 | 2000 | 20 | 8 |  |  | 96 | 620 | 356.2284
666.6667 | 2000 | 20 | 8 |  |  | 120 | 440 | 252.8073
666.6667 | 2000 | 20 | 8 |  |  | 144 | 170 | 97.6755
666.6667 | 2000 | 20 | 8 |  |  | 168 | 40 | 22.9825
666.6667 | 2000 | 20 | 8 |  |  | 192 | 11 | 6.3202
666.6667 | 2000 | 20 | 8 |  |  | 216 | 0 | 0
666.6667 | 2000 | 20 | 8 |  |  | 240 | 0 | 0
666.6667 | 2000 | 20 | 12 |  |  | 24 | 4630 | 2660.2219
666.6667 | 2000 | 20 | 12 |  |  | 48 | 2450 | 1407.6768
666.6667 | 2000 | 20 | 12 |  |  | 72 | 1560 | 896.3167
666.6667 | 2000 | 20 | 12 |  |  | 96 | 1090 | 626.2725
666.6667 | 2000 | 20 | 12 |  |  | 120 | 800 | 459.6496
666.6667 | 2000 | 20 | 12 |  |  | 144 | 610 | 350.4828
666.6667 | 2000 | 20 | 12 |  |  | 168 | 480 | 275.7897
666.6667 | 2000 | 20 | 12 |  |  | 192 | 390 | 224.0792
666.6667 | 2000 | 20 | 12 |  |  | 216 | 162 | 93.079
666.6667 | 2000 | 20 | 12 |  |  | 240 | 51 | 29.3027
1000 | 3000 | 20 | 8 |  |  | 24 | 4900 | 2815.3537
1000 | 3000 | 20 | 8 |  |  | 48 | 2350 | 1350.2206
1000 | 3000 | 20 | 8 |  |  | 72 | 1410 | 810.1324
1000 | 3000 | 20 | 8 |  |  | 96 | 940 | 540.0883
1000 | 3000 | 20 | 8 |  |  | 120 | 670 | 384.9565
1000 | 3000 | 20 | 8 |  |  | 144 | 170 | 97.6755
1000 | 3000 | 20 | 8 |  |  | 168 | 40 | 22.9825
1000 | 3000 | 20 | 8 |  |  | 192 | 11 | 6.3202
1000 | 3000 | 20 | 8 |  |  | 216 | 0 | 0
1000 | 3000 | 20 | 8 |  |  | 240 | 0 | 0
1000 | 3000 | 20 | 12 |  |  | 24 | 6950 | 3993.2057
1000 | 3000 | 20 | 12 |  |  | 48 | 3690 | 2120.1337
1000 | 3000 | 20 | 12 |  |  | 72 | 2350 | 1350.2206
1000 | 3000 | 20 | 12 |  |  | 96 | 1640 | 942.2816
1000 | 3000 | 20 | 12 |  |  | 120 | 1210 | 695.22
1000 | 3000 | 20 | 12 |  |  | 144 | 930 | 534.3426
1000 | 3000 | 20 | 12 |  |  | 168 | 740 | 425.1759
1000 | 3000 | 20 | 12 |  |  | 192 | 600 | 344.7372
1000 | 3000 | 20 | 12 |  |  | 216 | 162 | 93.079
1000 | 3000 | 20 | 12 |  |  | 240 | 51 | 29.3027
1333.3333 | 4000 | 53 | 8 |  |  | 24 | 6540 | 3757.6353
1333.3333 | 4000 | 53 | 8 |  |  | 48 | 3140 | 1804.1246
1333.3333 | 4000 | 53 | 8 |  |  | 72 | 1880 | 1080.1765
1333.3333 | 4000 | 53 | 8 |  |  | 96 | 1260 | 723.9481
1333.3333 | 4000 | 53 | 8 |  |  | 120 | 900 | 517.1058
1333.3333 | 4000 | 53 | 8 |  |  | 144 | 470 | 270.0441
1333.3333 | 4000 | 53 | 8 |  |  | 168 | 134 | 76.9913
1333.3333 | 4000 | 53 | 8 |  |  | 192 | 62 | 35.6228
1333.3333 | 4000 | 53 | 8 |  |  | 216 | 31 | 17.8114
1333.3333 | 4000 | 53 | 8 |  |  | 240 | 14 | 8.0439
1333.3333 | 4000 | 53 | 12 |  |  | 24 | 9270 | 5326.1895
1333.3333 | 4000 | 53 | 12 |  |  | 48 | 4920 | 2826.8449
1333.3333 | 4000 | 53 | 12 |  |  | 72 | 3140 | 1804.1246
1333.3333 | 4000 | 53 | 12 |  |  | 96 | 2190 | 1258.2907
1333.3333 | 4000 | 53 | 12 |  |  | 120 | 1630 | 936.536
1333.3333 | 4000 | 53 | 12 |  |  | 144 | 1250 | 718.2025
1333.3333 | 4000 | 53 | 12 |  |  | 168 | 1000 | 574.562
1333.3333 | 4000 | 53 | 12 |  |  | 192 | 810 | 465.3952
1333.3333 | 4000 | 53 | 12 |  |  | 216 | 470 | 270.0441
1333.3333 | 4000 | 53 | 12 |  |  | 240 | 177 | 101.6975

## Table 5
Fm | f'm | Ft | Depth | f/L | f | Span | Load(lb/ft) | Load(N/m)
400 | 1200 | 20 | 8 |  |  | 24 | 690 | 396.4478
400 | 1200 | 20 | 8 |  |  | 36 | 290 | 166.623
400 | 1200 | 20 | 8 |  |  | 48 | 157 | 90.2062
400 | 1200 | 20 | 8 |  |  | 60 | 90 | 51.7106
400 | 1200 | 20 | 8 |  |  | 72 | 52 | 29.8772
400 | 1200 | 20 | 8 |  |  | 84 | 28 | 16.0877
400 | 1200 | 20 | 8 |  |  | 96 | 11 | 6.3202
400 | 1200 | 20 | 8 |  |  | 108 | 0 | 0
400 | 1200 | 20 | 8 |  |  | 120 | 0 | 0
400 | 1200 | 20 | 12 |  |  | 24 | 1580 | 907.8079
400 | 1200 | 20 | 12 |  |  | 36 | 690 | 396.4478
400 | 1200 | 20 | 12 |  |  | 48 | 370 | 212.5879
400 | 1200 | 20 | 12 |  |  | 60 | 220 | 126.4036
400 | 1200 | 20 | 12 |  |  | 72 | 147 | 84.4606
400 | 1200 | 20 | 12 |  |  | 84 | 97 | 55.7325
400 | 1200 | 20 | 12 |  |  | 96 | 63 | 36.1974
400 | 1200 | 20 | 12 |  |  | 108 | 39 | 22.4079
400 | 1200 | 20 | 12 |  |  | 120 | 20 | 11.4912
666.6667 | 2000 | 20 | 8 |  |  | 24 | 1170 | 672.2375
666.6667 | 2000 | 20 | 8 |  |  | 36 | 510 | 293.0266
666.6667 | 2000 | 20 | 8 |  |  | 48 | 270 | 155.1317
666.6667 | 2000 | 20 | 8 |  |  | 60 | 166 | 95.3773
666.6667 | 2000 | 20 | 8 |  |  | 72 | 105 | 60.329
666.6667 | 2000 | 20 | 8 |  |  | 84 | 66 | 37.9211
666.6667 | 2000 | 20 | 8 |  |  | 96 | 40 | 22.9825
666.6667 | 2000 | 20 | 8 |  |  | 108 | 21 | 12.0658
666.6667 | 2000 | 20 | 8 |  |  | 120 | 7 | 4.0219
666.6667 | 2000 | 20 | 12 |  |  | 24 | 2650 | 1522.5892
666.6667 | 2000 | 20 | 12 |  |  | 36 | 1160 | 666.4919
666.6667 | 2000 | 20 | 12 |  |  | 48 | 640 | 367.7197
666.6667 | 2000 | 20 | 12 |  |  | 60 | 400 | 229.8248
666.6667 | 2000 | 20 | 12 |  |  | 72 | 260 | 149.3861
666.6667 | 2000 | 20 | 12 |  |  | 84 | 184 | 105.7194
666.6667 | 2000 | 20 | 12 |  |  | 96 | 130 | 74.6931
666.6667 | 2000 | 20 | 12 |  |  | 108 | 91 | 52.2851
666.6667 | 2000 | 20 | 12 |  |  | 120 | 63 | 36.1974
1000 | 3000 | 20 | 8 |  |  | 24 | 1760 | 1011.2291
1000 | 3000 | 20 | 8 |  |  | 36 | 770 | 442.4127
1000 | 3000 | 20 | 8 |  |  | 48 | 420 | 241.316
1000 | 3000 | 20 | 8 |  |  | 60 | 260 | 149.3861
1000 | 3000 | 20 | 8 |  |  | 72 | 170 | 97.6755
1000 | 3000 | 20 | 8 |  |  | 84 | 115 | 66.0746
1000 | 3000 | 20 | 8 |  |  | 96 | 77 | 44.2413
1000 | 3000 | 20 | 8 |  |  | 108 | 51 | 29.3027
1000 | 3000 | 20 | 8 |  |  | 120 | 31 | 17.8114
1000 | 3000 | 20 | 12 |  |  | 24 | 3980 | 2286.7566
1000 | 3000 | 20 | 12 |  |  | 36 | 1750 | 1005.4834
1000 | 3000 | 20 | 12 |  |  | 48 | 970 | 557.3251
1000 | 3000 | 20 | 12 |  |  | 60 | 610 | 350.4828
1000 | 3000 | 20 | 12 |  |  | 72 | 410 | 235.5704
1000 | 3000 | 20 | 12 |  |  | 84 | 290 | 166.623
1000 | 3000 | 20 | 12 |  |  | 96 | 210 | 120.658
1000 | 3000 | 20 | 12 |  |  | 108 | 157 | 90.2062
1000 | 3000 | 20 | 12 |  |  | 120 | 116 | 66.6492
1333.3333 | 4000 | 53 | 8 |  |  | 24 | 2350 | 1350.2206
1333.3333 | 4000 | 53 | 8 |  |  | 36 | 1030 | 591.7988
1333.3333 | 4000 | 53 | 8 |  |  | 48 | 570 | 327.5003
1333.3333 | 4000 | 53 | 8 |  |  | 60 | 350 | 201.0967
1333.3333 | 4000 | 53 | 8 |  |  | 72 | 230 | 132.1493
1333.3333 | 4000 | 53 | 8 |  |  | 84 | 163 | 93.6536
1333.3333 | 4000 | 53 | 8 |  |  | 96 | 114 | 65.5001
1333.3333 | 4000 | 53 | 8 |  |  | 108 | 80 | 45.965
1333.3333 | 4000 | 53 | 8 |  |  | 120 | 54 | 31.0263
1333.3333 | 4000 | 53 | 12 |  |  | 24 | 5310 | 3050.9241
1333.3333 | 4000 | 53 | 12 |  |  | 36 | 2350 | 1350.2206
1333.3333 | 4000 | 53 | 12 |  |  | 48 | 1310 | 752.6762
1333.3333 | 4000 | 53 | 12 |  |  | 60 | 820 | 471.1408
1333.3333 | 4000 | 53 | 12 |  |  | 72 | 560 | 321.7547
1333.3333 | 4000 | 53 | 12 |  |  | 84 | 400 | 229.8248
1333.3333 | 4000 | 53 | 12 |  |  | 96 | 290 | 166.623
1333.3333 | 4000 | 53 | 12 |  |  | 108 | 220 | 126.4036
1333.3333 | 4000 | 53 | 12 |  |  | 120 | 170 | 97.6755